## Worksheet
MR 330-11Y-M20-1366
| Głowica aktywatora może być obracana w krokach co 4 x 90° Obudowa metalowa długa żywotność 40 mm x 76 mm x 40 mm ( Trzpień z kulką z przodu) | odpowiednie dla niskich prędkości najazdu 1 Wlot kablowy M 20 x 1.5 pozbawiony silikonu szeroko stosowane w elektrowniach
Klucz zamówieniowy
Oznaczenie typu produktu | MR 330-11Y-M20-1366
Numer artykułu (Numer katalogowy) | 131162603
EAN (European Article Number) | 8905236107054
eCl@ss number, version 12.0 | 27-27-06-01
eCl@ss number, version 11.0 | 27-27-06-01
Numer eCl@ss, wersja 9.0 | 27-27-06-01
ETIM number, version 7.0 | EC000030
ETIM number, version 6.0 | EC000030
Certyfikaty - Normy
Certyfikaty | CCC
Właściwości ogólne
Normy | EN IEC 60947-5-1
Zasada działania | mechaniczne
Materiał obudowy | Odlew ciśnieniowy z metalu lekkiego, lakierowany
Materiał powłoki obudowy | malowane
Ciężar brutto | 190 g
Klasyfikacja bezpieczeństwa - Wyjścia bezpieczne
B10D Zestyk normalnie zamknięty (NC) | 20.000.000 operacji
Dane mechaniczne
Element aktywujący | Trzpień z rolką
Materiał rolki | Mosiądz (Me)
Siła przełączania, minimalne | 17,5 N
Szybkość najazdu, minimalne | 1 mm/min
Mechanical data - Connection technique
Przekrój żyły | 13 AWG
Dane mechaniczne - Wymiary
Długość czujnika | 40 mm
Szerokość czujnika | 40 mm
Wysokość czujnika | 116,5 mm
Szerokość rolki | 4,6 mm
Średnica rolki | 17,2 mm
Warunki otoczenia
Stopień ochrony | IP65
Ambient temperature | -30 ... +160 °C
odporność na uderzenie | 50 g / 6 ms
Ambient conditions - Insulation values
Znamionowe napięcie izolacji | 250 VAC
Znamionowe napięcie udarowe wytrzymywane | 4 kV
Dane elektryczne
Znamionowy prąd cieplny | 6 A
Kategoria użytkowania AC-15 | 230 VAC
Kategoria użytkowania AC-15 | 2,5 A
Element przełączający | zestyk (NO), zestyk (NC)
Zasada przełączania | Działanie migowe
Czas przełączania, maksimum | 1,5 ms
Materiał zestyków, elektrycznych | Srebro
Note
Uwaga (informacje ogólne) | Należy unikać aktywacji z boku trzpienia, ponieważ skraca to mechaniczną żywotność wyłącznika pozycyjnego.
Schmersal-Polska Sp.j., ul. Baletowa 29, 02-867 Warszawa
Dane zostały starannie sprawdzone. Zdjęcia mogą odbiegać od rzeczywistości. Dalsze dane techniczne znajdują się w instrukcji obsługi. Możliwe są zmiany i błędy techniczne.
Wygenerowano dnia 17.06.2025, 01:26