## Worksheet
IFL 15-300-10/01D
1 Wlot kablowy PG9 x 1.5 Obudowa z tworzywa termoplastycznego DC 2-żyłowy z podwójną izolacją Przedział okablowania Konstrukcja M30
Klucz zamówieniowy
Oznaczenie typu produktu | IFL 15-300-10/01D
Numer artykułu (Numer katalogowy) | 101110280
EAN (European Article Number) | 4030661086774
eCl@ss number, version 12.0 | 27-27-40-01
eCl@ss number, version 11.0 | 27-27-01-01
Numer eCl@ss, wersja 9.0 | 27-27-01-01
ETIM number, version 7.0 | EC002714
ETIM number, version 6.0 | EC002714
Certyfikaty - Normy
Certyfikaty | CCC
Właściwości ogólne
Normy | DIN VDE 0660-208 EN IEC 60947-5-2
Obudowa | walec, gwint
Warunki montażu (mechaniczne) | nie wpuszczany
Materiał obudowy | Tworzywo
Obszar aktywny | Tworzywo
Materiał nakręteki | Tworzywo
Materiał podkładki | Perbunan®
Ciężar brutto | 70 g
Dane ogólne - właściwości
Zintegrowany wskaźnik, status | Tak
Liczba żył przewodu | 2
Dane mechaniczne
Moment dokręcania nakrętek, maksimum | 4 Nm
Mechanical data - Switching distances according EN IEC 60947-5-3
Odległość wyłączania | 15 mm
Mechanical data - Connection technique
Konektor | połączenie śrubowe
Przekrój kabla, maksimum | 1 x 1,5 mm²
Dane mechaniczne - Wymiary
Gwint ISO czujnika | M30
Schlüsselweite | 36 SW
Długość czujnika | 118 mm
Warunki otoczenia
Stopień ochrony | IP65
Ambient temperature | -25 ... +70 °C
Wytrzymałość zmęczeniowa wg EN 60068-2-6 | 10 … 55 Hz, amplituda 1 mm
odporność na uderzenie | 30 g / 11 ms
Ocena zabezpieczenia | II
Dane elektryczne
Type of voltage range | DC
Prąd roboczy, minimalne | 5 mA
Rated operating voltage | 10 ... 40 VDC
Prąd znamionowy | 200 mA
Element przełączający | zestyk (NO) lub zestyk (NC)
Zintegrowany obwód ochronny | ochrona przed zakłóceniami indukcyjnymi z zabezpieczeniem przed odwróceniem biegunów Zabezpieczenie przeciążeniowe Maks. obciążalność dopuszczalna bezpiecznika
Częstotliwość wyłączania, ok. | 100 Hz
Dane elektryczne - wyjście cyfrowe
Spadek napięcia Ud, maksimum | 5,5 V
Prąd dla spadku napięcia Ud | 0,1 A
Wykonanie | Dwuprzewodowe
Prąd szczątkowy | 0,5 mA
Wskaźnik stanu
Uwaga (zintegrowany wskaźnik, status) | żółta dioda LED
Note
Uwaga (informacje ogólne) | Zamiast nakrętek możliwe jest zastosowanie zacisku montażowego Programowalne przez zmianę pozycji zworki na końcówkach śrubowych
Schmersal-Polska Sp.j., ul. Baletowa 29, 02-867 Warszawa
Dane zostały starannie sprawdzone. Zdjęcia mogą odbiegać od rzeczywistości. Dalsze dane techniczne znajdują się w instrukcji obsługi. Możliwe są zmiany i błędy techniczne.
Wygenerowano dnia 24.12.2024, 23:02