## Worksheet
RSS16-I2-D-CC
| Wielokrotne kodowanie przy użyciu technologii RFID Wysoki poziom kodowania wg ISO 14119 Przyłącza zaciskowe Łączenie szeregowe nieograniczony bez zatrzaskiwania Wielokrotne kodowanie przy użyciu technologii RFID | Obudowa z tworzywa termoplastycznego Technologia RFID dla opartej na potrzebach uzytkownika ochrony przed manipulacjami 3 różne kierunki aktywacji Zatrzymanie osłony z magnetycznym ryglowaniem Terminal łączeniowy lub łącze wtykowe Odpowiedni do okabalowania szeregowego
Klucz zamówieniowy
Oznaczenie typu produktu | RSS16-I2-D-CC
Numer artykułu (Numer katalogowy) | 103004351
EAN (European Article Number) | 4030661456942
eCl@ss number, version 12.0 | 27-27-46-01
eCl@ss number, version 11.0 | 27-27-24-03
Numer eCl@ss, wersja 9.0 | 27-27-24-03
ETIM number, version 7.0 | EC001829
ETIM number, version 6.0 | EC001829
Certyfikaty - Normy
Certyfikaty | TÜV cULus FCC IC UKCA ANATEL
Właściwości ogólne
Normy | EN IEC 60947-5-3
Informacje ogólne | Kodowanie indywidualne, wielokrotnie programowalne
Poziom kodowania zgodny z EN ISO 14119 | Wysokie / duże
Zasada działania | RFID
Obudowa | Blok
Warunki montażu (mechaniczne) | nie wpuszczany
Topologia czujnika | Czujnik do łaczenia szeregowego
Materiał obudowy | Tworzywo sztuczne, tworzywo​​ termoplastyczne​​ wzmocnione​​ włóknem​​ szklanym,​ samogasnące​
Obszar aktywny | Tworzywo, Tworzywo termoplastyczne wzmocnione włóknem szklanym
Czas reakcji, maksimum | 100 ms
Czas trwania zagrożenia, maksimum | 200 ms
Ciężar brutto | 275 g
Dane ogólne - właściwości
Wyjście diagnostyczne | Tak
Detekcja zwarcia | Tak
Wykrywanie zwarcia | Tak
Łączenie szeregowe | Tak
Funkcje bezpieczeństwa | Tak
Kaskadowalny | Tak
Zintegrowany wskaźnik, status | Tak
Liczba diod LED | 2
Liczba bezpiecznych wyjść półprzewodnikowych z funkcją sygnalizacji | 1
Liczba bezpiecznych wyjść cyfrowych | 2
Klasyfikacja
Normy, przepisy | EN ISO 13849-1 EN IEC 61508
Performance Level, up to | e
Kategoria zgodnie z EN ISO 13849 | 4
Wartość PFH | 6,30 x 10⁻¹¹ /h
Wartość PFD | 1,50 x 10⁻⁵
Safety Integrity Level (SIL) | 3
Żywotność | 20 Rok(lata)
Dane mechaniczne
Płaszczyzny aktywujące | z przodu z tyłu z góry
Obszar aktywny | boczne przód po stronie pokrywy
Montaż | 2 x M5, Śruba z łbem walcowym
Tightening torque of the fixing screws | 2 Nm
Mechanical data - Switching distances
Switch distance, typical | 15 mm
Gwarantowana odległość przełączania „WŁ.” | 12 mm
Odległość przełączania „WYŁ.” | 30 mm
Note (switching distance) | All switching distances in accordance EN IEC 60947-5-3
Histereza (Odległość wyłączania), maksimum | 2 mm
Powtarzalność R | 0,5 mm
Mechanical data - Connection technique
Note (length of the sensor chain) | Cable length and cross-section change the voltage drop dependiing on the output current
Note (series-wiring) | Unlimited number of devices, oberserve external line fusing, max. 31 devices in case of serial diagnostic SD
Prowadzenie przewodów | 4 x M16 x 1,5
Konektor | Przyłącza zaciskowe
Przekrój kabla, minimalne | 0,25 mm²
Przekrój kabla, maksimum | 1,5 mm²
Dane mechaniczne - Wymiary
Długość czujnika | 91 mm
Szerokość czujnika | 52 mm
Wysokość czujnika | 30 mm
Warunki otoczenia
Stopień ochrony | IP65 IP67
Ambient temperature | -28 ... +70 °C
Storage and transport temperature | -28 ... +85 °C
Wilgotność względna, maksimum | 93 %
Uwaga (wilgotność względna) | zapobiegający skraplaniu zapobiegający zamarzaniu
odporność na uderzenie | 30 g / 11 ms
Dopuszczalna wysokość ustawienia n.p.m., maksimum | 2.000 m
Ambient conditions - Insulation values
Znamionowe napięcie izolacji | 32 VDC
Znamionowe napięcie udarowe wytrzymywane | 0,8 kV
Kategoria przepięcia | III
Stopień zanieczyszczenia zgodnie z VDE 0100 | 3
Dane elektryczne
Operating voltage | 24 VDC -15 % / +10 %
Prąd roboczy, minimalne | 0,5 mA
No-load supply current I0, typical | 100 mA
Rated operating voltage | 24 VDC
Prąd znamionowy | 2.100 mA
Warunkowy znamionowy prąd zwarciowy wg EN 60947-5-1 | 100 A
Czas do gotowości, maksimum | 2.000 ms
Częstotliwość wyłączania, minimalne | 1 Hz
Utilisation category DC-12 | 24 VDC / 0,05 A
Dane elektryczne - bezpieczne wejścia cyfrowe
Pobór prądu wejść bezpieczeństwa | 5 mA
Electrical data - Safety digital outputs
Znamionowy prąd roboczy (wyjścia bezpieczeństwa) | 1.000 mA
Prąd wyjściowy (bezpieczne wyjście), maksimum | 1 A
Wyjście bezpieczne | p-type
Spadek napięcia Ud, maksimum | 1 V
Prąd szczątkowy | 0,5 mA
Napięcie, kategoria​ użytkowania DC-12 | 24 VDC
Prąd, kategoria użytkowania DC-12 | 1 A
Napięcie, kategoria​ użytkowania DC-13 | 24 VDC
Prąd, kategoria użytkowania DC-13 | 1 A
Dane elektryczne - wyjście diagnostyczne
Znamionowy prąd roboczy (wyjście diagnostyczne) | 50 mA
Wykonanie | typ p
Spadek napięcia Ud, maksimum | 2 V
Napięcie, kategoria​ użytkowania DC-12 | 24 VDC
Prąd, kategoria użytkowania DC-12 | 0,05 A
Napięcie, kategoria​ użytkowania DC-13 | 24 VDC
Prąd, kategoria użytkowania DC-13 | 0,05 A
Dane elektryczne - Kompatybilność elektromagnetyczna (EMC)
Promieniowanie zakłócające | IEC 61000-6-4
Wskaźnik stanu
Uwaga (Wskaźnik stanu LED) | Wielobarwna dioda LED: zielona, czerwona Żółta dioda LED: stan urządzenia Zielona dioda LED: napięcie zasilające Czerwona dioda LED: Błąd
Zakres dostawy
Zakres dostawy | Actuator must be ordered separately.
Akcesoria
Zalecenie (aktywator) | RST16-1
Zalecenie dot. urządzenia bezpieczeństwa | PROTECT PSC1 SRB-E-301ST SRB-E-201LC
Schmersal-Polska Sp.j., ul. Baletowa 29, 02-867 Warszawa
Dane zostały starannie sprawdzone. Zdjęcia mogą odbiegać od rzeczywistości. Dalsze dane techniczne znajdują się w instrukcji obsługi. Możliwe są zmiany i błędy techniczne.
Wygenerowano dnia 14.07.2025, 14:40