## Worksheet
AIE-S4P-M12/RJ45-S-G-7,5M-GN-2-X-D-1
Klucz zamówieniowy
Oznaczenie typu produktu | AIE-S4P-M12/RJ45-S-G-7,5M-GN-2-X-D-1
Numer artykułu (Numer katalogowy) | 103013436
EAN (European Article Number) | 4030661490960
eCl@ss number, version 12.0 | 27-06-03-11
eCl@ss number, version 11.0 | 27-06-03-11
Numer eCl@ss, wersja 9.0 | 27-06-03-11
ETIM number, version 7.0 | EC001855
ETIM number, version 6.0 | EC001855
Certyfikaty - Normy
Certyfikaty | cULus
Właściwości ogólne
Ciężar brutto | 449 g
Dane ogólne - właściwości
Bez halogenów | Tak
kompatybilne z prowadnikami łańcuchowymi | Tak
Liczba biegunów | 4
Liczba żył przewodu | 4
Dane mechaniczne
Moment obrotowy, maksimum | 1 Nm
Mechanical data - Connection technique
Długość przewodu | 7,5 m
Przekrój żyły | 0,25 mm2
Średnica przewodu | 6,5 mm
Kąt gięcia (stały) | 5 x Ø-kabel
Kąt gięcia (ruchomy) | 10 x Ø-kabel
Kolor płaszcza przewodu | zielony
Materiał płaszcza kabla | PUR
Dane mechaniczne - konektor strona A
Konektor | Male connector, M12
Konstrukcja | prosty
Kodowanie konektora | D
Blokada konektora | Blokowanie śrubą
Materiał dławicy | Metal, CuZn, niklowany
Materiał korpusu uchwytu | Tworzywo sztuczne, TPU
Kolor korpusu uchwytu | czarny
Dane mechaniczne - konektor strona B
Konektor | wtyczka
Konstrukcja | prosty
Kodowanie konektora | RJ45
Blokada konektora | Blokada zatrzasku
Materiał dławicy | Tworzywo sztuczne, TPE
Materiał korpusu uchwytu | Tworzywo sztuczne, TPE
Kolor korpusu uchwytu | czarny
Warunki otoczenia
Stopień ochrony | IP20 IP65 IP67 IP68
Ambient temperature (Connector) | -30 ... +90 °C
Ambient temperature (fixed) | -40 ... +75 °C
Ambient temperature (moved) | -30 ... +70 °C
Dane elektryczne
Znamionowy prąd cieplny | 4 A
Rated operating voltage | 50 VAC
Rated operating voltage | 50 VDC
Prąd znamionowy | 4 000 mA
Układ zestyków
STYK 1 | żółty
STYK 2 | Białe
STYK 3 | pomarańczowy
STYK 4 | niebieski
Schmersal-Polska Sp.j., ul. Baletowa 29, 02-867 Warszawa
Dane zostały starannie sprawdzone. Zdjęcia mogą odbiegać od rzeczywistości. Dalsze dane techniczne znajdują się w instrukcji obsługi. Możliwe są zmiany i błędy techniczne.
Wygenerowano dnia 06.01.2025, 21:02