## Worksheet
AZ 17-11ZI B6R
| dławica kablowa M16 model prawostronny Dla bardzo małych kątów najazdu wzdłuż lub pod kątem 90° do płaszczyzny dźwigni/trzpienia Obudowa z tworzywa termoplastycznego z podwójną izolacją długa żywotność 30 mm x 60 mm x 30 mm | mała obudowa kodowanie indywidualne Wysoki poziom kodowania wg ISO 14119 Wysoki poziom niezawodności zestyków przy niskich napięciach i natężeniach prądu niewrażliwe na zabrudzenie Załączona zaślepka uszczelniająca do otwórów 8 płaszczyzny aktywujące
Klucz zamówieniowy
Oznaczenie typu produktu | AZ 17-11ZI B6R
Numer artykułu (Numer katalogowy) | 101122855
EAN (European Article Number) | 4030661049748
eCl@ss number, version 12.0 | 27-27-26-02
eCl@ss number, version 11.0 | 27-27-26-02
Numer eCl@ss, wersja 9.0 | 27-27-26-02
ETIM number, version 7.0 | EC002592
ETIM number, version 6.0 | EC002592
Certyfikaty - Normy
Certyfikaty | IFA cULus CCC
Właściwości ogólne
Normy | EN ISO 13849-1 EN ISO 14119 EN IEC 60947-5-1
Poziom kodowania zgodny z EN ISO 14119 | Wysokie / duże
Zasada działania | elektromechaniczne
Materiał obudowy | Tworzywo sztuczne, tworzywo​​ termoplastyczne​​ wzmocnione​​ włóknem​​ szklanym,​ samogasnące​
Materiał aktywatora | Stal nierdzewna
Ciężar brutto | 95 g
Dane ogólne - właściwości
Liczba kierunków aktywacji | 2
Liczba zestyków pomocniczych | 1
Liczba zestyków bezpieczeństwa | 1
Liczba dławic kablowych | 1
Klasyfikacja
Normy, przepisy | EN ISO 13849-1 EN IEC 60947-5-1
Performance Level, up to | c
Kategoria zgodnie z EN ISO 13849 | 1
B10D Normally-closed contact (NC) | 2 000 000 operacji
Note | Electrical life on request.
B10D Normally-open contact (NO) | 1 000 000 operacji
Note | at 10% Ie and ohmic load
Żywotność | 20 Rok(lata)
Klasyfikacja - wykluczenie błędu
Uwaga: | Możliwość zastosowania po dokonaniu wykluczenia błędów w postaci niebezpiecznego uszkodzenia 1-kanałowej mechaniki i odpowiednim zabezpieczeniu przed manipulacją.
Poziom zapewnienia bezpieczeństwa | d
Kategoria zgodnie z EN ISO 13849 | 3
Note | for 2-channel use and with suitable logic unit.
Żywotność | 20 Rok(lata)
Dane mechaniczne
Żywotność mechaniczna, najmniejszy | 1 000 000 operacji
Siła zatrzasku | 5 N
Skok wymuszonego rozwarcia | 11 mm
Positive break force per NC contact, minimum | 17 N
Szybkość najazdu, maksimum | 2 m/s
Wykonanie śrub mocujących | 2x M5
Tightening torque of the fastening screws for the housing cover, minimum | 0,7 Nm
Tightening torque of the fastening screws for the housing cover, maximum | 1 Nm
Note | Torx T10
Mechanical data - Connection technique
Prowadzenie przewodów | M 16 x 1,5
Przekrój kabla, minimalne | 0,75 mm²
Przekrój kabla, maksimum | 1 mm²
Uwaga (przekrój przyłącza) | Wszystkie odniesienia do przekroju przewodów uwzględniają końcówki kablowe.
Allowed type of cable | flexible
Dane mechaniczne - Wymiary
Długość czujnika | 30 mm
Szerokość czujnika | 30 mm
Wysokość czujnika | 85 mm
Warunki otoczenia
Stopień ochrony | IP67
Ambient temperature | -30 ... +80 °C
Storage and transport temperature | -30 ... +85 °C
Dopuszczalna wysokość ustawienia n.p.m., maksimum | 2 000 m
Ambient conditions - Insulation values
Znamionowe napięcie izolacji | 250 VAC
Znamionowe napięcie udarowe wytrzymywane | 4 kV
Kategoria przepięcia | III
Stopień zanieczyszczenia zgodnie z IEC/EN 60664-1 | 3
Dane elektryczne
Znamionowy prąd cieplny | 10 A
Warunkowy znamionowy prąd zwarciowy wg EN 60947-5-1 | 1 000 A
Element przełączający | 1 zestyk (NO), 1 zestyk (NC)
Zasada przełączania | slow action, positive break NC contact
Częstotliwość przełączania | 2 000 /h
Materiał zestyków, elektrycznych | Srebro
Dane elektryczne - zestyki bezpieczeństwa
Napięcie, kategoria​ użytkowania AC-15 | 230 VAC
Prąd, kategoria użytkowania AC-15 | 4 A
Napięcie, kategoria​ użytkowania DC-13 | 24 VDC
Prąd, kategoria użytkowania DC-13 | 4 A
Dane elektryczne - zestyki pomocnicze
Napięcie, kategoria​ użytkowania AC-15 | 230 VAC
Prąd, kategoria użytkowania AC-15 | 4 A
Napięcie, kategoria​ użytkowania DC-13 | 24 VDC
Prąd, kategoria użytkowania DC-13 | 4 A
Zakres dostawy
Zakres dostawy | Niedostępne jako część zamienna Slot cover for dust-proof covering of the opening not in use
Note
Uwaga (informacje ogólne) | Aktywator nie jest dostępny oddzielnie.
Schmersal-Polska Sp.j., ul. Baletowa 29, 02-867 Warszawa
Dane zostały starannie sprawdzone. Zdjęcia mogą odbiegać od rzeczywistości. Dalsze dane techniczne znajdują się w instrukcji obsługi. Możliwe są zmiany i błędy techniczne.
Wygenerowano dnia 15.08.2024, 01:08