## Worksheet
SLG 210-E/R0500-02-RFLC
Kategoria Bezpieczeństwa 2 UWAGA: Niedostępne! (Zastapione przez SLG 220)
Klucz zamówieniowy
Uwaga (możliwość dostawy) | Niedostępne!
Oznaczenie typu produktu | SLG 210-E/R0500-02-RFLC
Numer artykułu (Numer katalogowy) | 101185765
eCl@ss number, version 12.0 | 27-27-27-03
eCl@ss number, version 11.0 | 27-27-27-03
Numer eCl@ss, wersja 9.0 | 27-27-27-03
ETIM number, version 7.0 | EC001832
ETIM number, version 6.0 | EC001832
Właściwości ogólne
Normy | EN IEC 61496-2 EN IEC 61496-1
Budowa wielopromieniowej bariery fotoelektrycznej | Nadajnik i odbiornik rozdzielone
Materiał obudowy | Aluminium
Zasięg promienia | 500 mm
Czas reakcji, maksimum | 2 ms
Ciężar brutto | 3.380 g
Dane ogólne - właściwości
Reset ręczny | Tak
Kodowanie promienia | Tak
Zintegrowany wskaźnik, status | Tak
Zintegrowany wskaźnik, diagnostyka | Tak
Liczba bezpiecznych wyjść cyfrowych | 2
Liczba promieni | 2
Klasyfikacja
Kategoria bezpieczeństwa wg IEC 61496-1 | 2
Dane mechaniczne
Wysokość obszaru zabezpieczanego | 510 mm
Zasięg, obszar zabezpieczany, minimum | 0 m
Zasięg, Obszar zabezpieczany, maksimum | 8 m
Długość fali czujników | 950 nm
Mechanical data - Connection technique
Konektor | Konektor
Konektor, odbiornik | Konektor M12, 8-polowy
Konektor, nadajnik | Konektor M12, 5-polowy
Dane mechaniczne - Wymiary
Długość czujnika | 35 mm
Szerokość czujnika | 45 mm
Wysokość czujnika | 711 mm
Warunki otoczenia
Stopień ochrony | IP65
Ambient temperature | +0 ... +55 °C
Storage and transport temperature | -20 ... +70 °C
Ocena zabezpieczenia | III
Dane elektryczne
Napięcie przełączania OSSD, sygnał HIGH | 24 V
Elektryczny pobór mocy od odbiornika | 3 W
Elektryczny pobór mocy nadajnika | 2 W
Długość przewodu, maksimum | 100 m
Electrical data - Safety digital outputs
Prąd wyjściowy (bezpieczne wyjście), maksimum | 0,5 A
Wyjście bezpieczne | p-type
Zakres dostawy
Zakres dostawy | Nadajnik + odbiornik, kątownik montażowy, wpusty przesuwne
Akcesoria
Zalecenie dot. urządzenia bezpieczeństwa | SCR 402R-301
Note
Uwaga (informacje ogólne) | Im W przypadku awarii (przerwania zasilania 0 V) maksymalny prąd upływowy wynosi 0,3 mA.
Schmersal-Polska Sp.j., ul. Baletowa 29, 02-867 Warszawa
Dane zostały starannie sprawdzone. Zdjęcia mogą odbiegać od rzeczywistości. Dalsze dane techniczne znajdują się w instrukcji obsługi. Możliwe są zmiany i błędy techniczne.
Wygenerowano dnia 06.06.2025, 08:46