## Worksheet
PDM-SD-4CC-SD
| Dla urządzeń interfejsu SD Pasywny moduł dystrybucji do łączenie szeregowe Złącza samozaciskowe Dla 1 - 4 elektronicznych urządzeń bezpieczeństwa SCHMERSAL | Indywidualne zabezpieczenie urządzeń bezpieczeństwa Do montażu w szafie sterowniczej Klasa ochrony IP00
Klucz zamówieniowy
Oznaczenie typu produktu | PDM-SD-4CC-SD
Numer artykułu (Numer katalogowy) | 103012161
EAN (European Article Number) | 4030661485263
eCl@ss number, version 12.0 | 27-37-18-19
eCl@ss number, version 11.0 | 27-37-18-19
Numer eCl@ss, wersja 9.0 | 27-37-18-19
ETIM number, version 7.0 | EC001449
ETIM number, version 6.0 | EC001449
Certyfikaty - Normy
Certyfikaty | cULus
Właściwości ogólne
Normy | EN IEC 60947-1
Materiał obudowy | Tworzywo, Tworzywo termoplastyczne wzmocnione włóknem szklanym
Ciężar brutto | 120 g
Dane ogólne - właściwości
Zintegrowany wskaźnik, status | Tak
Liczba diod LED | 5
Dane mechaniczne
Montaż | montaż na standardowej szynie wg EN 60715
Mechanical data - Connection technique
Konektor | Złącza samozaciskowe
Przekrój kabla, minimalne | 0,25 mm²
Przekrój kabla, maksimum | 1,5 mm²
Uwaga (przekrój przyłącza) | Wszystkie odniesienia do przekroju przewodów uwzględniają końcówki kablowe.
Dane mechaniczne - Wymiary
Szerokość | 45 mm
Wysokość | 105,4 mm
Głębokość | 67,7 mm
Warunki otoczenia
Stopień ochrony | IP00
Ambient temperature | -25 ... +65 °C
Storage and transport temperature | -40 ... +85 °C
Wilgotność względna, minimum | 5 %
Wilgotność względna, maksimum | 95 %
Uwaga (wilgotność względna) | zapobiegający skraplaniu
Wytrzymałość zmęczeniowa wg EN 60068-2-6 | 10 … 55 Hz, amplituda 1 mm
odporność na uderzenie | 30 g / 11 ms
Ocena zabezpieczenia | III
Dopuszczalna wysokość ustawienia n.p.m., maksimum | 2 000 m
Ambient conditions - Insulation values
Znamionowe napięcie izolacji | 32 VDC
Znamionowe napięcie udarowe wytrzymywane | 0,8 kV
Kategoria przepięcia | III
Stopień zanieczyszczenia zgodnie z VDE 0100 | 2
Dane elektryczne
Operating voltage | 24 VDC -15 % / +10 %
Rated operating voltage | 24 VDC
Prąd znamionowy | 10 000 mA
Uwaga (dane elektryczne, zabezpieczenie elektryczne) | External fuse protection required ≤ 10A slow blow when used to UL 61010.
Electrical data - Power supply external devices
Rated operating voltage | 24 VDC
Rated operating current | 800 mA
Internal electrical fuse | 1.5 A (Integrated automatic resettable fuse)
Wskaźnik stanu - LED 01
Stan diody LED | Fuse LED device port
Pozycja LED | F1 ... F4
Dioda LED | Zielona
Wskaźnik stanu - LED 08
Stan diody LED | Power-LED module
Pozycja LED | POWER
Dioda LED | Zielona
Schmersal-Polska Sp.j., ul. Baletowa 29, 02-867 Warszawa
Dane zostały starannie sprawdzone. Zdjęcia mogą odbiegać od rzeczywistości. Dalsze dane techniczne znajdują się w instrukcji obsługi. Możliwe są zmiany i błędy techniczne.
Wygenerowano dnia 24.07.2024, 21:26