## Worksheet
NBGLC55.1
Obudowa ze stali nierdzewnej do zastosowań w maszynach spożywczych Klasa ochrony IP69K Zmienne wielkości z maksymalnie pięcioma otworami dla urządzeń sterowniczych Brak dodatkowych materiałów mocujących, jak np. element dystansowy, dzięki uszczelnieniu powierzchniowemu pod obudową
Klucz zamówieniowy
Oznaczenie typu produktu | NBGLC55.1
Numer artykułu (Numer katalogowy) | 103032721
EAN (European Article Number) | 4030661530185
eCl@ss number, version 12.0 | 27-37-12-05
eCl@ss number, version 11.0 | 27-37-12-05
Numer eCl@ss, wersja 9.0 | 27-37-12-05
ETIM number, version 7.0 | EC000200
ETIM number, version 6.0 | EC000200
Właściwości ogólne
Wykonanie | Obudowa zespołu
Materiał obudowy | Stal nierdzewna (V2A)
Kolor dolnej części obudowy | Srebro
Kolor uszczelki | Niebieskie
Ciężar brutto | 2 100 g
Dane ogólne - właściwości
Ilość pozycji | 5
Liczba dławic kablowych | 1
Dane mechaniczne
Umiejscowienie dławicy kablowej | od przodu
Mechanical data - Connection technique
Średnica dławicy kablowej | 20,3 mm
Dane mechaniczne - Wymiary
Szerokość | 100 mm
Wysokość | 94 mm
Głębokość | 315 mm
Warunki otoczenia
Stopień ochrony | IP67 IP69K
Ambient temperature | -25 ... +80 °C
Schmersal-Polska Sp.j., ul. Baletowa 29, 02-867 Warszawa
Dane zostały starannie sprawdzone. Zdjęcia mogą odbiegać od rzeczywistości. Dalsze dane techniczne znajdują się w instrukcji obsługi. Możliwe są zmiany i błędy techniczne.
Wygenerowano dnia 31.01.2025, 14:09