## Worksheet
RMLFWS
płaska pokrywka
Klucz zamówieniowy
Oznaczenie typu produktu | RMLFWS
Numer artykułu (Numer katalogowy) | 101188292
EAN (European Article Number) | 4030661487281
eCl@ss number, version 12.0 | 27-37-12-11
eCl@ss number, version 11.0 | 27-37-12-11
Numer eCl@ss, wersja 9.0 | 27-37-12-11
ETIM number, version 7.0 | EC000223
ETIM number, version 6.0 | EC000223
Właściwości ogólne
Normy | EN IEC 60947-5-1 EN IEC 60947-1
Wykonanie | Indicator lights Montaż na płycie przedniej
Konstrukcja | Okrągły Płaska kopułka
Warunki montażu (mechaniczne) | dowolnie
Typ uszczelnienia | Membrana Uszczelki wargowe Uszczelki kształtowe
Materiał kopuły | Szkło
Materiał pierścienia przedniego | Aluminium
Kolor kopuły | Białe
Kolor pierścienia przedniego | Srebro
Ciężar brutto | 45 g
Dane ogólne - właściwości
Możliwość podświetlenia | Tak
kołnierz montażowy | Tak
Pełna izolacja | Tak
Zintegrowany wskaźnik, ogólnie | Nie
Dane mechaniczne
Montaż | Kołnierz montażowy ELM
Moment dokręcania śruby | 0,6 Nm
Dane mechaniczne - Wymiary
Note (Mounting height) | Height in front of the front panel.
Całkowita średnica | 39,5 mm
Wysokość kopuły | 0,5 mm
Średnica kopułki | 25 mm
Średnica pierścienia przedniego | 39,5 mm
Mounting diameter | 22,3 mm
Grubość płyty przedniej, minimum | 1 mm
Grubość płyty przedniej, maksimum | 6 mm
Odstęp | 40 x 50 mm
Warunki otoczenia
Stopień ochrony | IP65
Ambient temperature | -25 ... +75 °C
odporność na uderzenie | 30 g / 18 ms
odporność na wibracje | 20 g / 10 ... 150 Hz
Schmersal-Polska Sp.j., ul. Baletowa 29, 02-867 Warszawa
Dane zostały starannie sprawdzone. Zdjęcia mogą odbiegać od rzeczywistości. Dalsze dane techniczne znajdują się w instrukcji obsługi. Możliwe są zmiany i błędy techniczne.
Wygenerowano dnia 11.04.2025, 21:50