## Worksheet
TESZX1110/S
2 wloty kablowe M 20 x 1.5 Łatwy montaż, szczególnie na profilach 40 mm Obudowa z tworzywa termoplastycznego z podwójną izolacją Dobra odporność na oleje i benzynę lakową 111,5 mm x 92 mm x 36 mm
Klucz zamówieniowy
Oznaczenie typu produktu | TESZX1110/S
Numer artykułu (Numer katalogowy) | 101031673
EAN (European Article Number) | 4030661606392
eCl@ss number, version 12.0 | 27-27-06-09
eCl@ss number, version 11.0 | 27-27-06-09
Numer eCl@ss, wersja 9.0 | 27-27-06-09
ETIM number, version 7.0 | EC002591
ETIM number, version 6.0 | EC002591
Certyfikaty - Normy
Certyfikaty | cULus CCC
Właściwości ogólne
Normy | BG-GS-ET-15 EN IEC 60947-5-1
Materiał obudowy | Tworzywo sztuczne, tworzywo​​ termoplastyczne​​ wzmocnione​​ włóknem​​ szklanym,​ samogasnące​
Materiał zawiasów | Stal nierdzewna
Ciężar brutto | 457 g
Dane ogólne - właściwości
zawias montażowy | Tak
Liczba zestyków bezpieczeństwa | 3
Klasyfikacja
Normy, przepisy | EN ISO 13849-1
Żywotność | 20 Rok(lata)
Klasyfikacja bezpieczeństwa - Wyjścia bezpieczne
B10D Zestyk normalnie zamknięty (NC) | 2 000 000 operacji
B10D Zestyk normalnie otwarty (NO) | 1 000 000 operacji
Dane mechaniczne
Żywotność mechaniczna, najmniejszy | 1 000 000 operacji
Kąt wymuszonego rozwarcia | 14 °
Siła wymuszonego rozwarcia, minimalne | 1 N
Mechanical data - Connection technique
Konektor | Połączenie śrubowe M20 x 1.5
Przekrój kabla, minimalne | 0,5 mm²
Przekrój kabla, maksimum | 1 mm²
Uwaga (przekrój przyłącza) | Wszystkie odniesienia do przekroju przewodów uwzględniają końcówki kablowe.
Dane mechaniczne - Wymiary
Długość x Szerokość x Wysokość | Odpowiednia dla montażu w systemach profilowych: 40 mm
Długość czujnika | 36 mm
Szerokość czujnika | 111,5 mm
Wysokość czujnika | 92 mm
Warunki otoczenia
Stopień ochrony | IP65
Ambient temperature | -25 ... +65 °C
Ambient conditions - Insulation values
Znamionowe napięcie izolacji | 250 VAC
Znamionowe napięcie udarowe wytrzymywane | 2,5 kV
Dane elektryczne
Znamionowy prąd cieplny | 2,5 A
Kategoria użytkowania AC-15 | 230 VAC
Kategoria użytkowania AC-15 | 2 A
Kategoria​ użytkowania DC-13 | 24 VDC
Kategoria​ użytkowania DC-13 | 1 A
Element przełączający | Zestyk normalnie zamkniety (NC)
Zasada przełączania | Wolnoprzełączające
Częstotliwość przełączania | 120 /h
Materiał zestyków, elektrycznych | Srebro
Note
Uwaga (informacje ogólne) | Kąt otwarcia jest fabrycznie ustawiony na 4°. Dodatkowy zawias z akcesoriami montażowymi jest także dostępny oddzielnie, numer części TESZX/S
Schmersal-Polska Sp.j., ul. Baletowa 29, 02-867 Warszawa
Dane zostały starannie sprawdzone. Zdjęcia mogą odbiegać od rzeczywistości. Dalsze dane techniczne znajdują się w instrukcji obsługi. Możliwe są zmiany i błędy techniczne.
Wygenerowano dnia 22.04.2025, 17:37