## Worksheet
A-K8+1P-M23-S-G-10M-BK-1-X-X-4
Kabel podłączony fabrycznie 8+1-polowy
Klucz zamówieniowy
Oznaczenie typu produktu | A-K8+1P-M23-S-G-10M-BK-1-X-X-4
Numer artykułu (Numer katalogowy) | 101209958
EAN (European Article Number) | 4030661384740
eCl@ss number, version 12.0 | 27-06-03-11
eCl@ss number, version 11.0 | 27-06-03-11
Numer eCl@ss, wersja 9.0 | 27-06-03-11
ETIM number, version 7.0 | EC001855
ETIM number, version 6.0 | EC001855
Właściwości ogólne
Wykonanie | prosty
Ciężar brutto | 1 150 g
Dane ogólne - właściwości
Liczba żył przewodu | 8
Dane mechaniczne
Moment obrotowy, maksimum | 1 Nm
Mechanical data - Connection technique
Długość przewodu | 10 m
Przekrój żyły | 0,75 mm2
Średnica przewodu | 7,8 mm
Kąt gięcia (stały) | 4 x Ø-kabel
Kąt gięcia (ruchomy) | 10 x Ø-kabel
Kolor płaszcza przewodu | szary
Typ kabla | LiYY
Dane mechaniczne - konektor strona A
Konektor | połączenie
Konstrukcja | prosty
Blokada konektora | Blokowanie śrubą
Materiał dławicy | Metal, CuZn, niklowany
Materiał korpusu uchwytu | Metal, CuZn chromianowany
Kolor korpusu uchwytu | chromowany
Warunki otoczenia
Stopień ochrony | IP66 IP67
Ambient temperature (Connector) | -20 ... +130 °C
Ambient temperature (fixed) | -30 ... +80 °C
Umgebungstemperatur (bewegt) | -10 ... +80 °C
Dane elektryczne
Rated operating voltage | 60 VAC
Rated operating voltage | 60 VDC
Układ zestyków
STYK 1 | 1A1 Ue: (1)
STYK 2 | X1 Wejście bezpieczne 1
STYK 3 | A2 GND
STYK 4 | Y1 Wyjście bezpieczne 1
STYK 5 | OUT Wyjście diagnostyczne
STYK 6 | X2 Wejście bezpieczne 2
STYK 7 | Y2 Wyjście bezpieczne 2
STYK 8 | IN Kontrola cewki
STYK 9 | Nieużywane
Schmersal-Polska Sp.j., ul. Baletowa 29, 02-867 Warszawa
Dane zostały starannie sprawdzone. Zdjęcia mogą odbiegać od rzeczywistości. Dalsze dane techniczne znajdują się w instrukcji obsługi. Możliwe są zmiany i błędy techniczne.
Wygenerowano dnia 07.03.2025, 18:59