## Worksheet
BN 80-01Z
| Zasada bezkontaktowa 1 Kontaktrony długa żywotność Płaska budowa | Odległość zadziałania do 60 mm w zależności od zastosowanego magnesu i wersji czujnika. 44 mm x 13 mm x 9 mm Obudowa z tworzywa termoplastycznego Powierzchnia aktywna oznaczona wypukłością
Klucz zamówieniowy
Oznaczenie typu produktu | BN 80-01Z
Numer artykułu (Numer katalogowy) | 101082364
EAN (European Article Number) | 4030661024035
eCl@ss number, version 12.0 | 27-27-43-02
eCl@ss number, version 11.0 | 27-27-01-05
Numer eCl@ss, wersja 9.0 | 27-27-01-05
ETIM number, version 7.0 | EC002544
ETIM number, version 6.0 | EC002544
Właściwości ogólne
Zasada działania | Napęd magnetyczny
Obudowa | Blok
Materiał obudowy | Tworzywo, Tworzywo termoplastyczne wzmocnione włóknem szklanym
Obszar aktywny | Tworzywo
Ciężar brutto | 23 g
Dane ogólne - właściwości
magnes ustalający początkowe ustawienie zestyków | Tak
Liczba zestyków NC | 1
Dane mechaniczne
Obszar aktywny | boczne
Element aktywujący | Magnes
Żywotność mechaniczna, najmniejszy | 1.000.000.000 operacji
Mechanical data - Switching distances
Odległość wyłączania | 0 mm … 20 mm BP 8 = 0 … 5 mm BP 10 = 2 … 9 mm 2 x BP 10 = 2 … 13 mm BP 15 = 2 … 10 mm 2 x BP 15 = 2 … 15 mm 2 x BP 34 = 5 … 18 mm BP 20 = 0 … 14 mm BP 31 = 0 … 14 mm BP 11 = 2 … 16 mm BP 12 = 4 … 20 mm
Uwaga (odległość przełączania Sn) | Odległość zadziałania do 20 mm w zależności od zastosowanego magnesu i wersji czujnika.
Note (switching distance) | All switching distances in accordance EN IEC 60947-5-2
Powtarzalność R | 0,3 mm
Mechanical data - Connection technique
Długość przewodu | 1 m
Konektor | Kabel podłączony fabrycznie
Number of cable wires | 2
Przekrój żyły | 0,25 mm2
Przekrój żyły | 23 AWG
Materiał płaszcza kabla | PVC
Typ kabla | LiYY
Dane mechaniczne - Wymiary
Długość czujnika | 9 mm
Szerokość czujnika | 44 mm
Wysokość czujnika | 13 mm
Warunki otoczenia
Stopień ochrony | IP67
Ambient temperature | -25 ... +75 °C
odporność na uderzenie | 15 g, drgania sinusoidalne
odporność na wibracje | 15 g, drgania sinusoidalne
Dane elektryczne
Napięcie przełączania, maksymalne | 250 VAC
Napięcie przełączania, maksimum | 250 VDC
Prąd przełączenia, maksimum | 0,5 A
Zdolność przełączania, maksimum | 8 W
Zdolność przełączania, maksimum | 10 VA
Element przełączający | 1 zestyki (NC)
Zasada przełączania | Zestyki kontaktronowe, bezdotykowe
Czas przełączania, maksimum | 0,5 ms
Maksymalny czas przełączania Zamknięcie | 2 ms
Maksymalny czas przełączania Otwarte (NC) | 0,07 ms
Zakres dostawy
Zakres dostawy | Actuator must be ordered separately.
Akcesoria
Zalecenie (aktywator) | BP 10 2x BP 10 BP 15 2x BP 15 BP 20 BP 31 BP 11 BP 12 BP 8 2 x BP 34
Note
Uwaga (informacje ogólne) | Otwarcie i zamknięcie zestyków zależy od kierunku aktywacji oraz typu i polaryzacji użytego magnesu aktywującego.
Schmersal-Polska Sp.j., ul. Baletowa 29, 02-867 Warszawa
Dane zostały starannie sprawdzone. Zdjęcia mogą odbiegać od rzeczywistości. Dalsze dane techniczne znajdują się w instrukcji obsługi. Możliwe są zmiany i błędy techniczne.
Wygenerowano dnia 15.06.2025, 13:04