## Worksheet
FR-20-PSM4
Kompaktowa konstrukcja Ekonomiczne rozwiązanie Łatwo dostrzegalne źródło światła LED Filtr polaryzacyjny zintegrowane Wersja czujnika odporna na manipulację
Klucz zamówieniowy
Uwaga (możliwość dostawy) | Niedostępne!
Oznaczenie typu produktu | FR-20-PSM4
Numer artykułu (Numer katalogowy) | 103005570
EAN (European Article Number) | 4030661435794
eCl@ss number, version 12.0 | 27-06-03-11
eCl@ss number, version 11.0 | 27-06-03-11
Numer eCl@ss, wersja 9.0 | 27-06-03-11
ETIM number, version 7.0 | EC001855
ETIM number, version 6.0 | EC001855
Właściwości ogólne
Materiał obudowy | Tworzywo
Ciężar brutto | g
Dane mechaniczne
Zasięg, najmniejszy | 50 mm
Zasięg, maksimum | 3 500 mm
Mechanical data - Connection technique
Konektor | Konektor M8, 4-polowy
Dane mechaniczne - Wymiary
Szerokość czujnika | 12 mm
Wysokość czujnika | 20 mm
Warunki otoczenia
Stopień ochrony | IP69K
Zakres dostawy
Zakres dostawy | 1x Odbiciowa bariera świetlna
Schmersal-Polska Sp.j., ul. Baletowa 29, 02-867 Warszawa
Dane zostały starannie sprawdzone. Zdjęcia mogą odbiegać od rzeczywistości. Dalsze dane techniczne znajdują się w instrukcji obsługi. Możliwe są zmiany i błędy techniczne.
Wygenerowano dnia 27.04.2025, 14:31