## Worksheet
PH-440-ER-02
Klasa ochrony IP69
Klucz zamówieniowy
Uwaga (możliwość dostawy) | Can only be ordered in combination with the matching SLC/SLG.
Oznaczenie typu produktu | PH-440-ER-02
Numer artykułu (Numer katalogowy) | 103026837
EAN (European Article Number) | 4030661517179
eCl@ss number, version 12.0 | 27-27-27-92
eCl@ss number, version 11.0 | 27-27-27-92
Numer eCl@ss, wersja 9.0 | 27-27-27-92
ETIM number, version 7.0 | EC002549
ETIM number, version 6.0 | EC002549
Właściwości ogólne
Materiał obudowy | Poliwęglan
Materiał nasadek końcowych | PA6
Ciężar brutto | 2.200 g
Mechanical data - Connection technique
Długość przewodu | 10 m
Konektor | Dławica kablowa wbudowana na stałe
Konektor, odbiornik | Konektor M12, 8-polowy
Konektor, nadajnik | Konektor M12, 4-polowy
Dane mechaniczne - Wymiary
Wysokość, minimalne | 500 mm
Wysokość, maksimum | 890 mm
Średnica rury ochronnej | 50 mm
Średnica nasadek końcowych | 60 mm
Warunki otoczenia
Stopień ochrony | IP69
Ambient temperature | -25 ... +50 °C
Storage and transport temperature | -25 ... +70 °C
Schmersal-Polska Sp.j., ul. Baletowa 29, 02-867 Warszawa
Dane zostały starannie sprawdzone. Zdjęcia mogą odbiegać od rzeczywistości. Dalsze dane techniczne znajdują się w instrukcji obsługi. Możliwe są zmiany i błędy techniczne.
Wygenerowano dnia 09.06.2025, 22:30