## Worksheet
BPS 33
Klucz zamówieniowy
Oznaczenie typu produktu | BPS 33
Numer artykułu (Numer katalogowy) | 101107771
EAN (European Article Number) | 4030661272849
eCl@ss number, version 12.0 | 27-27-26-06
eCl@ss number, version 11.0 | 27-27-24-04
Numer eCl@ss, wersja 9.0 | 27-27-24-04
ETIM number, version 7.0 | EC001487
ETIM number, version 6.0 | EC001487
Właściwości ogólne
Materiał obudowy | Tworzywo
Materiał | Tworzywo
Ciężar brutto | 22 g
Dane mechaniczne - Wymiary
Szerokość | 88 mm
Wysokość | 25 mm
Głębokość | 13 mm
Długość aktywatora | 88 mm
Szerokość aktywatora | 25 mm
Wysokość aktywatora | 13 mm
Zakres dostawy
Uwaga (zakres dostawy, liczba i rodzaj) | Befestigungsschrauben nicht im Lieferumfang enthalten
Schmersal-Polska Sp.j., ul. Baletowa 29, 02-867 Warszawa
Dane zostały starannie sprawdzone. Zdjęcia mogą odbiegać od rzeczywistości. Dalsze dane techniczne znajdują się w instrukcji obsługi. Możliwe są zmiany i błędy techniczne.
Wygenerowano dnia 17.07.2025, 22:28