## Worksheet
BNS 16 ST2-AS V
| konektor M12, prawe, 4-polowy Czujnik bezpieczeństwa Obudowa z tworzywa termoplastycznego brak zużycia mechanicznego 40 mm x 90 mm x 39 mm Zintegrowany AS-Interface | możliwy montaż ukryty długa żywotność niewrażliwe na przesunięcie poprzeczne niewrażliwe na zabrudzenie Dioda LED i wyświetlacz stanu AS-Interface
Klucz zamówieniowy
Oznaczenie typu produktu | BNS 16 ST2-AS V
Numer artykułu (Numer katalogowy) | 101178187
EAN (European Article Number) | 4030661310060
eCl@ss number, version 12.0 | 27-27-44-01
eCl@ss number, version 11.0 | 27-27-24-02
Numer eCl@ss, wersja 9.0 | 27-27-24-02
ETIM number, version 7.0 | EC002544
ETIM number, version 6.0 | EC002544
Certyfikaty - Normy
Certyfikaty | cULus ASi-SaW
Właściwości ogólne
Normy | EN IEC 62026-2 EN ISO 13849-1 EN IEC 60947-5-3 EN IEC 61508
Zasada działania | Napęd magnetyczny
Warunki montażu (mechaniczne) | pseudo-wpuszczone
Materiał obudowy | Tworzywo, Tworzywo termoplastyczne wzmocnione włóknem szklanym
Czas reakcji, maksimum | 100 ms
Ciężar brutto | 142 g
Dane ogólne - właściwości
Kodowanie | Tak
Zintegrowany wskaźnik, status | Tak
Klasyfikacja
Normy, przepisy | EN IEC 61508
Performance Level, up to | e
Kategoria zgodnie z EN ISO 13849 | 4
Wartość PFH | 7,42 x 10⁻⁹ /h
Uwaga (wartość PFH) | maksymalnie 500 000 cykli przełączania na rok
Safety Integrity Level (SIL) | 3
Żywotność | 20 Rok(lata)
Dane mechaniczne
Obszar aktywny | przód
Element aktywujący | Magnes
Kierunek ruchu | Frontalnie do aktywnej powierzchni
Mechanical data - Switching distances
Gwarantowana odległość przełączania „WŁ.” | 8 mm
Odległość przełączania „WYŁ.” | 18 mm
Note (switching distance) | All switching distances in accordance EN IEC 60947-5-3
Uwaga (Dokładność powtarzania R) | Repeat accuracy R ≤ 0,1 x Sao
Mechanical data - Connection technique
Pozycja przyłącza konektora | Prawa strona
Konektor | Konektor M12, 4-polowy, kodowanie A
Dane mechaniczne - Wymiary
Długość czujnika | 38,5 mm
Szerokość czujnika | 40 mm
Wysokość czujnika | 90 mm
Warunki otoczenia
Stopień ochrony | IP67
Ambient temperature | -25 ... +60 °C
Storage and transport temperature | -25 ... +70 °C
Wytrzymałość zmęczeniowa wg EN 60068-2-6 | 10 … 55 Hz, amplituda 1 mm
odporność na uderzenie | 30 g / 11 ms
Ocena zabezpieczenia | II
Ambient conditions - Insulation values
Znamionowe napięcie izolacji | 32 VDC
Znamionowe napięcie udarowe wytrzymywane | 0,8 kV
Kategoria przepięcia | III
Stopień zanieczyszczenia zgodnie z VDE 0100 | 3
Dane elektryczne - Interfejs AS-i
Rated operating voltage | 18 ... 31,6 VDC (Protection against polarity reversal)
AS-i Prąd roboczy, maksimum | 50 mA
Electrical data - AS-Interface specification
Specyfikacja AS-i | Safety-Slave
Wersja AS-i | V 2.1
Profil AS-i | S-0.B.F.E
AS-i, kod IO | 0x0
AS-i, kod ID | 0xB
AS-i, ID-Code1 | 0xF
AS-i, ID-Code2 | 0xE
Wejście AS-i, kanał 1 | Bity danych DI 0/DI 1 = dynamiczna transmisja kodów
Wejście AS-i, kanał 2 | Bity danych DI 2/DI 3 = dynamiczna transmisja kodów
Wyjścia AS-i, DO 0 ... DO 3 | Brak funkcji
Bity parametru AS-i, P0 ... P3 | Nieużywane
Uwaga (bity parametru AS-i) | Ustaw wyjścia parametryzujące na "1111" (0xF) FID: błąd urządzeń peryferyjnych
Adres modułu wejściowego AS-i | 0
Uwaga (adres modułu wejściowego AS-i) | Domyślnie adres 0, możliwość zmiany przez urządzenie główne magistrali interfejsu AS-i lub przenośny programator
Wskaźnik stanu
Uwaga (Wskaźnik stanu LED) | (1) Żółta dioda LED: Kanał 1 / AS-i bit SaW 0.1 (2) Zielona/czerwona dioda LED (dioda LED Duo AS-i): Napięcie zasilające /błąd komunikacji /adres urządzenia podległego = 0 lub wykryty błąd urządzeń peryferyjnych (3) Żółta dioda LED: Kanał 2 / AS-i bit SaW 2.3
Układ zestyków
STYK 1 | AS-i +
STYK 2 | n.c.
STYK 3 | AS-Interface -
STYK 4 | n.c.
Zakres dostawy
Zakres dostawy | Actuator must be ordered separately.
Akcesoria
Zalecenie (aktywator) | BPS 16
Schmersal-Polska Sp.j., ul. Baletowa 29, 02-867 Warszawa
Dane zostały starannie sprawdzone. Zdjęcia mogą odbiegać od rzeczywistości. Dalsze dane techniczne znajdują się w instrukcji obsługi. Możliwe są zmiany i błędy techniczne.
Wygenerowano dnia 17.06.2025, 05:39