## Worksheet
SLC440AS-ER-0970-14
| Rozdzielczość 14 mm Zasięg 0,3 m … 7 m Kategoria bezpieczeństwa 4 wg IEC 61496-1 Zintegrowany AS-Interface | Wysokość obszaru zabezpieczanego 170 mm - 1770 mm Konfigurowalna funkcja blankingu Zintegrowany wskaźnik stanu
Klucz zamówieniowy
Oznaczenie typu produktu | SLC440AS-ER-0970-14
Numer artykułu (Numer katalogowy) | 103007492
EAN (European Article Number) | 4030661449838
eCl@ss number, version 12.0 | 27-27-27-04
eCl@ss number, version 11.0 | 27-27-27-04
Numer eCl@ss, wersja 9.0 | 27-27-27-04
ETIM number, version 7.0 | EC002549
ETIM number, version 6.0 | EC002549
Certyfikaty - Normy
Certyfikaty | TÜV cULus ASi-SaW
Właściwości ogólne
Normy | CLC/TS 61496-2 EN 50295 EN IEC 62061 EN ISO 13849-1 EN IEC 61496-1
Zasada działania | optoelektroniczne
Materiał obudowy | Aluminium
Czas reakcji, maksimum | 23 ms
Ciężar brutto | 1 730 g
Dane ogólne - właściwości
Funkcje bezpieczeństwa | Tak
Funkcja wygaszania | Tak
Wyświetlacz 7-segmentowy | Tak
Zintegrowany wskaźnik, status | Tak
Liczba promieni | 96
Klasyfikacja
Normy, przepisy | EN IEC 62061
Performance Level, up to | e
Kategoria zgodnie z EN ISO 13849 | 4
Wartość PFH | 5,17 x 10⁻⁹ /h
Safety Integrity Level (SIL) | 3
Żywotność | 20 Rok(lata)
Kategoria bezpieczeństwa wg IEC 61496-1 | 4
Dane mechaniczne
Zdolność wykrywania obiektów testowych przy v = 1,6 m/s | 14 mm
Wysokość obszaru zabezpieczanego | 970 mm
Zasięg, obszar zabezpieczany, minimum | 0,3 m
Zasięg, Obszar zabezpieczany, maksimum | 7 m
Długość fali czujników | 880 nm
Mechanical data - Connection technique
Konektor | Konektor
Konektor, odbiornik | Konektor M12, 5-polowy
Konektor, nadajnik | Konektor M12, 4-polowy
Dane mechaniczne - Wymiary
Wysokość nadajnika | 1 083 mm
Wysokość odbiornika | 1 103 mm
Długość czujnika | 33 mm
Szerokość czujnika | 27,8 mm
Warunki otoczenia
Stopień ochrony | IP67
Ambient temperature | -10 ... +50 °C
Storage and transport temperature | -25 ... +70 °C
Wytrzymałość zmęczeniowa wg EN 60068-2-6 | 10 … 55 Hz, amplituda 0,35 mm
odporność na uderzenie | 10 g / 16 ms
Ocena zabezpieczenia | III
Ambient conditions - Insulation values
Znamionowe napięcie izolacji | 32 VDC
Znamionowe napięcie udarowe wytrzymywane | 0,8 kV
Kategoria przepięcia | III
Stopień zanieczyszczenia zgodnie z VDE 0100 | 2
Dane elektryczne - Interfejs AS-i
Rated operating voltage | 18 ... 31,6 VDC (Protection against polarity reversal)
AS-i Prąd roboczy, maksimum | 50 mA
Electrical data - AS-Interface specification
Specyfikacja AS-i | Safety-Slave
Wersja AS-i | V 3.0
Profil AS-i | S-0.B.F.E
Wejście AS-i, kanał 1 | Bity danych DI 0/DI 1 = dynamiczna transmisja kodów
Wejście AS-i, kanał 2 | Bity danych DI 2/DI 3 = dynamiczna transmisja kodów
Wyjścia AS-i, DO 0 ... DO 3 | Brak funkcji
Bity parametru AS-i, P0 | Brak funkcji
Bity parametru AS-i, P1 | Niska jakość promienia
Bity parametru AS-i, P2 | Brak funkcji
Bity parametru AS-i, P3 | Błąd urządzenia (FID)
Uwaga (bity parametru AS-i) | Ustaw wyjścia parametryzujące na "1111" (0xF) FID: błąd urządzeń peryferyjnych
Adres modułu wejściowego AS-i | 0
Uwaga (adres modułu wejściowego AS-i) | Domyślnie adres 0, możliwość zmiany przez urządzenie główne magistrali interfejsu AS-i lub przenośny programator
Dane elektryczne - Napięcie pomocnicze (Aux)
Operating voltage | 24 VDC -15 % / +10 % (stabilised PELV power supply)
Pobór prądu, odbiornik | 150 mA
Pobór prądu, nadajnik | 75 mA
Rated operating voltage | 24 VDC
Wskaźnik stanu
Uwaga (Wskaźnik stanu LED) | Zielona/czerwona dioda LED (dioda Duo LED AS-i): Napięcie zasilające / błąd komunikacji / adres urządzenia podległego = 0 / wykryty błąd urządzeń peryferyjnych
Note
Note voltage AUX DC | stabilised PELV power supply
Schmersal-Polska Sp.j., ul. Baletowa 29, 02-867 Warszawa
Dane zostały starannie sprawdzone. Zdjęcia mogą odbiegać od rzeczywistości. Dalsze dane techniczne znajdują się w instrukcji obsługi. Możliwe są zmiany i błędy techniczne.
Wygenerowano dnia 14.07.2024, 11:53