## Worksheet
NDAN6
dla standardowych potencjometrów higieniczna konstrukcja Klasa ochrony IP69K Otwór montażowy Ø 22,3 mm
Klucz zamówieniowy
Oznaczenie typu produktu | NDAN6
Numer artykułu (Numer katalogowy) | 101169823
EAN (European Article Number) | 4250116200405
eCl@ss number, version 12.0 | 27-37-12-13
eCl@ss number, version 11.0 | 27-37-12-13
Numer eCl@ss, wersja 9.0 | 27-37-12-13
ETIM number, version 7.0 | EC000222
ETIM number, version 6.0 | EC000222
Certyfikaty - Normy
Certyfikaty | cULus
Właściwości ogólne
Normy | EN IEC 60947-5-1 EN IEC 60947-1
Wykonanie | Rotary drive for Potentiometer
Konstrukcja | Without limit stop
Warunki montażu (mechaniczne) | dowolnie
Typ uszczelnienia | Membrana Uszczelki wargowe
Materiał pierścienia przedniego | ABS, Chromowany
Materiał mocowania potencjometru | Mosiądz niklowany / Stal nierdzewna
Materiał przełącznika | ABS
Kolor elementu sterującego | Czarne
Kolor pierścienia przedniego | Srebro
Kolor pokrętła | Szare
Ciężar brutto | 50 g
Dane ogólne - właściwości
kołnierz montażowy | Tak
Pełna izolacja | Tak
Dane mechaniczne
Montaż | kołnierz montażowy
Moment dokręcania śruby | 0,6 Nm
Dane mechaniczne - Wymiary
Wysokość | 26 mm
Głębokość montażu | 50 mm
Średnica przełącznika | 26 mm
Średnica pierścienia przedniego | 44,5 mm
Mounting diameter | 22,3 mm
Otwór uchwytu potencjometru | 30 … 40 mm
średnica wałka, maksimum | 6 mm
Grubość płyty przedniej, minimum | 1,5 mm
Grubość płyty przedniej, maksimum | 6 mm
Odstęp | 50 x 60 mm
Warunki otoczenia
Stopień ochrony | IP67 IP69K
Ambient temperature | +0 ... +80 °C
odporność na uderzenie | 30 g / 18 ms
odporność na wibracje | 20 g / 10 ... 150 Hz
Zakres dostawy
Zakres dostawy | Potencjometry nie znajdują się w zestawie i należy je zamawiać od odpowiednich dostawców.
Note
Uwaga (informacje ogólne) | Potencjometr mocuje się za pomocą otworu środkowego oraz dwóch zestawów otworów bocznych.
Schmersal-Polska Sp.j., ul. Baletowa 29, 02-867 Warszawa
Dane zostały starannie sprawdzone. Zdjęcia mogą odbiegać od rzeczywistości. Dalsze dane techniczne znajdują się w instrukcji obsługi. Możliwe są zmiany i błędy techniczne.
Wygenerowano dnia 14.06.2025, 12:48