## Worksheet
AST LC ST-AS
| połączenie AS-i, konektor M12, 4-polowy UWAGA: Niedostępne! Moduł wejściowy dla dwóch monitorowanych swyjść półprzewodnikowych PNP dla kurtyn i wielopromieniowych barier bezpieczństwa Obudowa z tworzywa termoplastycznego | Dioda LED i wyświetlacz stanu AS-Interface 86,5 mm x 28 mm x 28 mm długa żywotność Zintegrowany AS-Interface
Klucz zamówieniowy
Uwaga (możliwość dostawy) | Niedostępne!
Oznaczenie typu produktu | AST LC ST-AS
Numer artykułu (Numer katalogowy) | 101182561
EAN (European Article Number) | 4030661317649
eCl@ss number, version 12.0 | 27-24-26-04
eCl@ss number, version 11.0 | 27-24-26-04
Numer eCl@ss, wersja 9.0 | 27-24-26-04
ETIM number, version 7.0 | EC001599
ETIM number, version 6.0 | EC001599
Certyfikaty - Normy
Certyfikaty | cULus
Właściwości ogólne
Normy | EN 50295 EN ISO 13849-1 EN IEC 61508 EN IEC 61496-1
Przyłącze (elektryczne) | Przyłącze AS-i: Konektor M12, 4-polowy
Materiał obudowy | Tworzywo sztuczne, tworzywo​​ termoplastyczne​​ wzmocnione​​ włóknem​​ szklanym,​ samogasnące​
Czas reakcji, maksimum | 20 ms
Ciężar brutto | 185 g
Dane ogólne - właściwości
Wykrywanie zwarcia | Tak
Zintegrowany wskaźnik, status | Tak
Numer przewodu | 2
Klasyfikacja
Normy, przepisy | EN IEC 61508
Performance Level, up to | e
Kategoria zgodnie z EN ISO 13849 | 4
Wartość PFH | 1,74 x 10⁻⁹ /h
Safety Integrity Level (SIL) | 3
Żywotność | 20 Rok(lata)
Dane mechaniczne - Wymiary
Średnica czujnika | 28 mm
Wysokość czujnika | 86,5 mm
Warunki otoczenia
Stopień ochrony | IP67
Ambient temperature | -25 ... +60 °C
Storage and transport temperature | -25 ... +85 °C
Wilgotność względna, minimum | 30 %
Wilgotność względna, maksimum | 95 %
Uwaga (wilgotność względna) | zapobiegający skraplaniu
Ocena zabezpieczenia | II
Ambient conditions - Insulation values
Znamionowe napięcie izolacji | 32 VDC
Znamionowe napięcie udarowe wytrzymywane | 0,8 kV
Kategoria przepięcia | III
Stopień zanieczyszczenia zgodnie z VDE 0100 | 3
Dane elektryczne
Prąd roboczy | 50 mA
Dane elektryczne - Interfejs AS-i
Rated operating voltage | 26,5 ... 31,6 VDC (Protection against polarity reversal)
Electrical data - AS-Interface specification
Wersja AS-i | V 2.1
Profil AS-i | S-0.B.F.E
AS-i, kod IO | 0x7
AS-i, kod ID | 0xB
AS-i, ID-Code1 | 0xF
AS-i, ID-Code2 | 0xE
Wejście AS-i, kanał 1 | Bity danych DI 0/DI 1 = dynamiczna transmisja kodów
Wejście AS-i, kanał 2 | Bity danych DI 2/DI 3 = dynamiczna transmisja kodów
Wyjścia AS-i, DO 0 ... DO 3 | Brak funkcji
Bity parametru AS-i, P0 ... P3 | Nieużywane
Bity parametru AS-i, P3 | Aktywacja kanału 1 + 2
Uwaga (bity parametru AS-i) | Ustaw wyjścia parametryzujące na "1111" (0xF)
Adres modułu wejściowego AS-i | 0
Uwaga (adres modułu wejściowego AS-i) | Domyślnie adres 0, możliwość zmiany przez urządzenie główne magistrali interfejsu AS-i lub przenośny programator
Wskaźnik stanu
Uwaga (Wskaźnik stanu LED) | (1) Zielona dioda LED: Napięcie zasilające (2) Czerwona dioda LED: Błąd komunikacji (3) żółta dioda LED: Stan aktywacji OSSD 1/2
Układ zestyków
Złącze | ST1 wtyczka / zasilanie do Kurtyny i bariery świetlne bezpieczeństwa
STYK 1 | 24 VDC
STYK 2 | n.c.
STYK 3 | GND
STYK 4 | n.c.
STYK 5 | FE (uziemienie funkcjonalne)
Złącze | ST2 konektor żeński / Kurtyny i bariery świetlne bezpieczeństwa
STYK 1 | + 24 VDC
STYK 2 | OSSD 1
STYK 3 | GND
STYK 4 | OSSD 2
STYK 5 | FE (uziemienie funkcjonalne)
Przykład połączeń
Uwaga (przykład połączeń) | Opto-TUBE podłącza się bezpośrednio do modułu odbiornika (ST2). Kurtyna jest zasilana (24VDC) drugim kablem (ST1) Opto-TUBE jest podłączona konektorem M12 (ST) do sieci AS-i. Przed podłączeniem należy upewnić się, że modułowi nadano unikalny adres (1 - 31). Moduł nadajnika bezdotykowego urządzenia ochronnego musi zostać okablowany oddzielnie. Przestrzegać odpowiedniej dokumentacji SLC/SLG (sygnał testowy). Na schemacie okablowania pokazane jest aktywne urządzenie oproelektroniczne (AOPD) (typ SLC/SLG 420) z modułem wejść AST LC ST-AS podłączone do systemu AS-i.
Schmersal-Polska Sp.j., ul. Baletowa 29, 02-867 Warszawa
Dane zostały starannie sprawdzone. Zdjęcia mogą odbiegać od rzeczywistości. Dalsze dane techniczne znajdują się w instrukcji obsługi. Możliwe są zmiany i błędy techniczne.
Wygenerowano dnia 15.06.2025, 13:53