## Worksheet
BP 22/2 N(S)
Zn-obudowa metalowa Biegun N oznaczony kolorem zielonym Biegun S oznaczony kolorem czerwonym siła magnetyczna 33% Nadaje się do montażu na żelaznych powierzchniach Może zostać użyty zarówno jako magnes N oraz S
Klucz zamówieniowy
Oznaczenie typu produktu | BP 22/2 N(S)
Numer artykułu (Numer katalogowy) | 101057544
EAN (European Article Number) | 4030661027289
eCl@ss number, version 12.0 | 27-27-40-02
eCl@ss number, version 11.0 | 27-27-01-03
Numer eCl@ss, wersja 9.0 | 27-27-01-03
ETIM number, version 7.0 | EC001487
ETIM number, version 6.0 | EC001487
Właściwości ogólne
Ciężar brutto | 244 g
Dane mechaniczne - Wymiary
Długość aktywatora | 25 mm
Szerokość aktywatora | 35 mm
Wysokość aktywatora | 80 mm
Schmersal-Polska Sp.j., ul. Baletowa 29, 02-867 Warszawa
Dane zostały starannie sprawdzone. Zdjęcia mogą odbiegać od rzeczywistości. Dalsze dane techniczne znajdują się w instrukcji obsługi. Możliwe są zmiany i błędy techniczne.
Wygenerowano dnia 21.06.2025, 08:47