## Worksheet
EX-EBG665.O
Pusta obudowa wykonana z materiału V4A Wersja dla 5 bloków sterowania dla ⌀ montażowej 22,3 mm w tym. 2 dławice kablowe M25 x 1,5 w tym. 1 zaślepka gwintowana
Klucz zamówieniowy
Oznaczenie typu produktu | EX-EBG665.O
Numer artykułu (Numer katalogowy) | 101197406
EAN (European Article Number) | 4030661599403
eCl@ss number, version 12.0 | 27-37-12-05
eCl@ss number, version 11.0 | 27-37-12-05
Numer eCl@ss, wersja 9.0 | 27-37-12-05
ETIM number, version 7.0 | EC000200
ETIM number, version 6.0 | EC000200
Certyfikaty - Normy
Certyfikaty | TÜV IEC Ex
Właściwości ogólne
Ciężar brutto | 1 800 g
Schmersal-Polska Sp.j., ul. Baletowa 29, 02-867 Warszawa
Dane zostały starannie sprawdzone. Zdjęcia mogą odbiegać od rzeczywistości. Dalsze dane techniczne znajdują się w instrukcji obsługi. Możliwe są zmiany i błędy techniczne.
Wygenerowano dnia 01.05.2024, 06:45