## Worksheet
BN 20-11RZ-M16
| 2 kontaktrony Zasada bezkontaktowa długa żywotność 104 mm x 52 mm x 47 mm Aluminiowa obudowa | Odległość zadziałania do 50 mm w zależności od zastosowanego magnesu i wersji czujnika. połączenie śrubowe duża odporność na wibracje Aktywacja dostępna od frontu lub z boku
Klucz zamówieniowy
Oznaczenie typu produktu | BN 20-11RZ-M16
Numer artykułu (Numer katalogowy) | 101165310
EAN (European Article Number) | 4030661208909
eCl@ss number, version 12.0 | 27-27-43-02
eCl@ss number, version 11.0 | 27-27-01-05
Numer eCl@ss, wersja 9.0 | 27-27-01-05
ETIM number, version 7.0 | EC002544
ETIM number, version 6.0 | EC002544
Certyfikaty - Normy
Certyfikaty | cULus
Właściwości ogólne
Normy | EN IEC 60947-5-1
Zasada działania | Napęd magnetyczny
Obudowa | prostokątne
Materiał obudowy | Aluminium
Obszar aktywny | Metal
Ciężar brutto | 300 g
Dane ogólne - właściwości
magnes ustalający początkowe ustawienie zestyków | Tak
Ilość zacisków | 2
Dane mechaniczne
Płaszczyzny aktywujące | z boku
Obszar aktywny | boczne
Element aktywujący | Magnes
Żywotność mechaniczna, najmniejszy | 1 000 000 000 operacji
Szybkość najazdu, maksimum | 18 m/s
Mechanical data - Switching distances according EN IEC 60947-5-3
Odległość wyłączania | 5 mm … 50 mm BP 10S = 5 mm 2 x BP 10S = 10 mm BP 20S = 15 mm BP 31S = 15 mm BP 11S = 5 mm 2 x BP 11S = 15 mm BP 12S = 10 mm BP 10N = 5 mm 2 x BP 10N = 10 mm BP 15N = 7 mm BP 15S = 7 mm 2 x BP 15/2N = 15 mm 2 x BP 15/2S = 15 mm BP 34N = 10 ... 25 mm BP 34S = 10 ... 25 mm BP 20N = 15 mm BP 31N = 15 mm BP 11N = 5 mm 2 x BP 11N = 15 mm BP 12N = 10 mm 2 x BP 12N = 5 ... 20 mm 2 x BP 12S = 5 ... 20 mm BP 21 N = 10 ... 35 mm BP 21 S = 10 ... 35 mm 2 x BP 21N = 15 ... 50 mm 2 x BP 21S = 15 ... 50 mm BE 20N = 10 mm BE 20S = 10 mm
Uwaga (odległość przełączania Sn) | Odległość zadziałania do 50 mm w zależności od zastosowanego magnesu i wersji czujnika
Powtarzalność R | 0,3 mm
Mechanical data - Connection technique
Konektor | Połączenie śrubowe M20 x 1.5
Dane mechaniczne - Wymiary
Długość czujnika | 47 mm
Szerokość czujnika | 104 mm
Wysokość czujnika | 52 mm
Warunki otoczenia
Stopień ochrony | IP67
Ambient temperature | -25 ... +90 °C
odporność na wibracje | 50 g, drgania sinusoidalne
Dane elektryczne
Napięcie przełączania, maksymalne | 250 VAC
Prąd przełączenia, maksimum | 3 A
Zdolność przełączania, maksimum | 120 W
Zdolność przełączania, maksimum | 120 VA
Element przełączający | Zestyk bistabilny, zestyk (NC) / zestyk (NO)
Czas przełączania, minimalne | 0,3 ms
Czas przełączania, maksimum | 0,6 ms
Częstotliwość przełączania | 1 080 000 /h
Dane elektryczne - wyjście cyfrowe
Wykonanie | Kontaktrony
Zakres dostawy
Zakres dostawy | Actuator must be ordered separately.
Akcesoria
Zalecenie (aktywator) | BP 10 S 2x BP 10 S BP 15 S BP 34 S BP 20 S BP 31 S BP 11 S 2x BP 11 S BP 12 S BP 21 S 2x BP 21 S BE 20 S BP 10 N 2x BP 10 N BP 15 N 2 x BP 15/2 N 2x BP 15/2 S BP 34 N BP 20 N BP 31 N BP 11 N 2x BP 11 N BP 12 N 2x BP 12 N 2x BP 12 S BP 21 N 2x BP 21 N BE 20 N
Note
Uwaga (informacje ogólne) | Otwarcie i zamknięcie zestyków zależy od kierunku aktywacji oraz typu i polaryzacji użytego magnesu aktywującego. Kolory zbliżonych do siebie czujnika i magnesu muszą się pokrywać: Czerwony (S) z czerwonym (S) oraz zielony (N) z zielonym (N).
Schmersal-Polska Sp.j., ul. Baletowa 29, 02-867 Warszawa
Dane zostały starannie sprawdzone. Zdjęcia mogą odbiegać od rzeczywistości. Dalsze dane techniczne znajdują się w instrukcji obsługi. Możliwe są zmiany i błędy techniczne.
Wygenerowano dnia 01.04.2025, 02:17