## Worksheet
SSG-SB-L
Wytrzymała budowa System 2-kanałowy Łatwy montaż Całkowita długość do 3000 mm Korpus można wykonać zgodnie z wymaganiami klienta Pokrycie z kevlaru dla wymagających aplikacji
Klucz zamówieniowy
Oznaczenie typu produktu | SSG-SB-L
Właściwości ogólne
Normy | EN ISO 13849-1 EN ISO 13856-3
Materiał | PU flexible foam
Materiał powierzchni / materiał powierzchni | Poliuretan PUR
Dane ogólne - właściwości
Numer przewodu | 1
Liczba żył przewodu | 4
Klasyfikacja
Performance Level, up to | d
Kategoria zgodnie z EN ISO 13849 | 3
Wartość PFH | 3,16 x 10⁻⁷ /h
Uwaga (wartość PFH) | for max. 36,500 switching cycles/year and max. 60% contact load
Żywotność | 20 Rok(lata)
Dane mechaniczne
Siła przełączania | 600 N
Uwaga (siła aktywacji) | Z okrągłą obudową Ø 80 mm
Admissable load | 3.35 N/mm2
Uwaga (obciążenie dopuszczalne) | Z okrągłą obudową Ø 80 mm
Active switching area, minimum | -45 °
Active switching area, maximum | +45 °
Mechanical data - Connection technique
Przekrój żyły | 0,34 mm2
Dane mechaniczne - Wymiary
Szerokość, minimalne | 200 mm
Szerokość, maksimum | 3 000 mm
Wysokość, minimalne | 80 mm
Wysokość, maksimum | 300 mm
Warunki otoczenia
Stopień ochrony | IP54
Ambient temperature | +0 ... +55 °C
Ambient conditions - Insulation values
Stopień zanieczyszczenia zgodnie z IEC/EN 60664-1 | 2
Zakres dostawy
Uwaga (zakres dostawy, liczba i rodzaj) | Groove strips for fastening are included in scope of delivery.
Akcesoria
Zalecenie dot. urządzenia bezpieczeństwa | SRB 301ST SRB-E-301ST
Note
Uwaga (informacje ogólne) | Special design on request
Schmersal-Polska Sp.j., ul. Baletowa 29, 02-867 Warszawa
Dane zostały starannie sprawdzone. Zdjęcia mogą odbiegać od rzeczywistości. Dalsze dane techniczne znajdują się w instrukcji obsługi. Możliwe są zmiany i błędy techniczne.
Wygenerowano dnia 13.05.2025, 20:07