## Worksheet
EFMH
Klucz zamówieniowy
Oznaczenie typu produktu | EFMH
Numer artykułu (Numer katalogowy) | 101171324
EAN (European Article Number) | 4030661484501
eCl@ss number, version 12.0 | 27-37-12-26
eCl@ss number, version 11.0 | 27-37-12-26
Numer eCl@ss, wersja 9.0 | 27-37-12-26
ETIM number, version 7.0 | EC001020
ETIM number, version 6.0 | EC001020
Informacja dodatkowa (Klucz zamówieniowy) | Uwaga: Flansza montażowa do wyłączników krańcowych w połączeniu z główkami typoszeregów N, E oraz - Uwaga: Flansza montażowa do wyłączników krańcowych w połączeniu z główkami typoszeregów N oraz E
Właściwości ogólne
Wykonanie | Mounting flange
Konstrukcja | Mounting flange for position switches
Warunki montażu (mechaniczne) | dowolnie
Materiał obudowy | PA
Kolor kołnierza montażowego | Czarne
Kolor śrub mocujących | Srebro
Ciężar brutto | 2 g
Dane mechaniczne
Moment dokręcania śruby | 0,6 Nm
Materiał śrub mocujących | Stal nierdzewna (V4A)
Dane mechaniczne - Wymiary
Szerokość | 29 mm
Wysokość | 17 mm
Głębokość | 42 mm
Grubość płyty przedniej, minimum | 1,5 mm
Grubość płyty przedniej, maksimum | 6 mm
Odstęp | 50 x 50 mm
Warunki otoczenia
Ambient temperature | -25 ... +80 °C
Schmersal-Polska Sp.j., ul. Baletowa 29, 02-867 Warszawa
Dane zostały starannie sprawdzone. Zdjęcia mogą odbiegać od rzeczywistości. Dalsze dane techniczne znajdują się w instrukcji obsługi. Możliwe są zmiany i błędy techniczne.
Wygenerowano dnia 31.07.2024, 13:22