## Worksheet
FWS 1206 A
Wykrywa bezruch z wykorzystaniem 1 lub 2 czujników impulsów Wykorzystuje dodatkowy sygnał bezruchu, np. sterownika programowalnego jako drugi kanał wejściowy 2 zestyki bezpieczeństwa 2 Wyjścia sygnalizacyjne
Klucz zamówieniowy
Uwaga (możliwość dostawy) | Niedostępne!
Oznaczenie typu produktu | FWS 1206 A
Numer artykułu (Numer katalogowy) | 101170057
EAN (European Article Number) | 4030661297194
eCl@ss number, version 12.0 | 27-37-18-19
eCl@ss number, version 11.0 | 27-37-18-19
Numer eCl@ss, wersja 9.0 | 27-37-18-19
ETIM number, version 7.0 | EC001449
ETIM number, version 6.0 | EC001449
Możliwość dostawy do | 31.12.2024
Certyfikaty - Normy
Certyfikaty | cULus
Właściwości ogólne
Normy | BG-GS-ET-20 EN IEC 62061 EN ISO 13849-1 EN IEC 60947-5-1 EN IEC 60947-5-3 EN IEC 60947-5-5 EN IEC 60204-1 EN IEC 60947-1
Niesprzyjające warunki klimatyczne | EN 60068-2-3 BG-GS-ET-14
Materiał obudowy | Tworzywo, Tworzywo termoplastyczne wzmocnione włóknem szklanym, obudowa wentylowana
Ciężar brutto | 200 g
Dane ogólne - właściwości
Wykrywanie zerwania przewodu | Tak
Obwód sprzężenia zwrotnego | Tak
Reset z detekcją zbocza | Tak
Wykrywanie zwarcia doziemnego | Tak
Zintegrowany wskaźnik, status | Tak
Liczba diod LED | 1
Liczba bezzwłocznych wyjść półprzewodnikowych z funkcją sygnalizacji | 2
Liczba zestyków bezpieczeństwa | 2
Liczba wyjść sygnalizacyjnych | 2
Klasyfikacja
Normy, przepisy | EN IEC 61508
Performance Level, up to | d
Kategoria zgodnie z EN ISO 13849 | 3
Wartość PFH | 1,00 x 10⁻⁷ /h
Safety Integrity Level (SIL) | 2
Żywotność | 20 Rok(lata)
Kategoria zatrzymania | 0
Dane mechaniczne
Żywotność mechaniczna, najmniejszy | 20 000 000 operacji
Montaż | montaż na standardowej szynie DIN wg EN 60715
Mechanical data - Connection technique
Oznaczenia przyłączy | IEC/EN 60947-1
Konektor | sztywny lub elastyczny Połączenie śrubowe M20 x 1.5
Przekrój kabla, minimalne | 0,2 mm²
Przekrój kabla, maksimum | 2,5 mm²
Moment dokręcania zacisków | 0,6 Nm
Dane mechaniczne - Wymiary
Szerokość | 22,5 mm
Wysokość | 100 mm
Głębokość | 121 mm
Warunki otoczenia
Stopień ochrony obudowy | IP40
Stopień ochrony miejsca instalacji | IP54
Stopień ochrony zacisków lub przyłączy | IP20
Ambient temperature | +0 ... +55 °C
Storage and transport temperature | -25 ... +70 °C
Wytrzymałość zmęczeniowa wg EN 60068-2-6 | 10 ... 55 Hz, amplituda 0,35 mm
odporność na uderzenie | 30 g / 11 ms
Ambient conditions - Insulation values
Znamionowe napięcie udarowe wytrzymywane | 4,8 kV
Kategoria przepięcia | II
Stopień zanieczyszczenia zgodnie z VDE 0110 | 3
Dane elektryczne
Operating voltage | 24 VDC -15 % / +15 %
Znamionowy prąd cieplny | 6 A
Rated operating voltage | 24 VDC
Znamionowe napięcie AC dla sterowników, 50 Hz, minimalne | 20,4 VAC
Znamionowe napięcie AC dla sterowników, 50 Hz, maksimum | 26,4 VAC
Znamionowe napięcie AC dla sterowników, 60 Hz, minimalne | 20,4 VAC
Znamionowe napięcie AC dla sterowników, 60 Hz, maksimum | 26,4 VAC
Znamionowe napięcie zasilające sterowania dla DC, minimum | 20,4 VDC
Znamionowe napięcie zasilające sterowania dla DC, maksimum | 28,8 VDC
Elektryczny pobór mocy, maksimum | 5 W
Rezystancja zestyków, maksimum | 0,1 Ω
Uwaga (Rezystancja nowych zestyków) | w nowym stanie
Materiał zestyków, elektrycznych | Ag-Ni 10 pozłacane 0,2 µm
Dane elektryczne - bezpieczne wyjścia przekaźnikowe
Napięcie, kategoria​ użytkowania AC-15 | 230 VAC
Prąd, kategoria użytkowania AC-15 | 3 A
Napięcie, kategoria​ użytkowania DC-13 | 24 VDC
Prąd, kategoria użytkowania DC-13 | 2 A
Zdolność przełączania, minimum | 10 VDC
Zdolność przełączania, minimum | 10 mA
Zdolność przełączania, maksimum | 250 VAC
Zdolność przełączania, maksimum | 8 A
Dane elektryczne - wejścia cyfrowe
Poziom wejściowy, sygnał HIGH &quot;1&quot; | 10 … 30 VDC
Poziom wejściowy, sygnał LOW &quot;0&quot; | 0 … 2 VDC
Rezystancja, maksimum | 40 Ω
Dane elektryczne - wyjścia przekaźnikowe (Piny pomocnicze)
Zdolność przełączania, maksimum | 24 VDC
Zdolność przełączania, maksimum | 2 A
Zintegrowany System Diagnostyczny (ISD)
Uwaga (błąd ISD) | Następujące błędy zostały zarejestrowane przez moduły bezpieczeństwa i wskazane przez ISD.
Błąd | Błąd załączenia lub wyłączenia przekaźnika bezpieczeństwa Niezadziałanie obwodów wejściowych lub obwodów przekaźnikowych sterowania modułu monitorującego bezpieczeństwa Niezadziałanie wyłączników zbliżeniowych Niepowodzenie analizy jednego kanału Przerwanie połączeń do indukcyjnych wyłączników zbliżeniowych
Pozostałe dane
Uwaga (zastosowania aplikacyjne) | Bezpieczna kontrola bezruchu
Note
Uwaga (informacje ogólne) | Obciążenia indukcyjne (np. styczniki, przekaźniki itp.) należy wytłumić przy pomocy odpowiedniego obwodu.
Przykład połączeń
Uwaga (przykład połączeń) | Schemat okablowania dla zamknietej osłony bezpieczeńatwa i stanu z wyłączonym zasilaniem. Tabele ISD (Zintegrowanego Systemu Diagnostyczego) dla analizy wskazań błędów i ich przyczyn zamieszczono w załączniku. Do zabezpieczenia pojedynczej osłony bezpieczeństwa w ciągach produkcyjnych z niebezpiecznymi ruchami dobiegowymi, PL do d i Kategorii 3 Kontrola bezruchu dla odblokowywania blokad elektromagnetycznych Odpowiednie indukcyjne wyłączniki zbliżeniowe typoszregu IFL o polaryzacji PNP, znajdują się w katalogu "Schmersal Catalogue Automatisierungstechnik". Blokada elektromagnetyczna może zostać otwarta, gdy bezpieczny monitor kontroli bezruchu, wykorzystując jeden lub dwa indukcyjne czujniki zbliżeniowe, jak również dodatkowy sygnał bezruchu (H7), wykryje zakończenie ruchów dobiegowych. Po naciśnięciu przycisku (E) następuje podanie zasilania na cewkę blokady elektromagnetycznej.
Schmersal-Polska Sp.j., ul. Baletowa 29, 02-867 Warszawa
Dane zostały starannie sprawdzone. Zdjęcia mogą odbiegać od rzeczywistości. Dalsze dane techniczne znajdują się w instrukcji obsługi. Możliwe są zmiany i błędy techniczne.
Wygenerowano dnia 10.03.2025, 05:49