## Worksheet
EX-ZQ 900-22-3D
| 3 wloty kablowe M 20 x 1.5 Ex-Strefa 22 Obudowa metalowa Reset przyciskiem Wskaźnik naprężenia linki Wytrzymała budowa | duży przedział kablowy Obrócenie oczka cięgna niemożliwe Zewnętrzny kołnierz wodoszczelny wykrywanie pociągnięcia i zerwania linki działanie jednostronne / długość linki do 75 m
Klucz zamówieniowy
Oznaczenie typu produktu | EX-ZQ 900-22-3D
Numer artykułu (Numer katalogowy) | 101212892
EAN (European Article Number) | 4030661402130
eCl@ss number, version 12.0 | 27-37-12-01
eCl@ss number, version 11.0 | 27-37-12-01
Numer eCl@ss, wersja 9.0 | 27-37-12-01
ETIM number, version 7.0 | EC002033
ETIM number, version 6.0 | EC002033
Certyfikaty - Normy
Certyfikaty | ATEX (Konformitätserklärung)
Ochrona przeciwwybuchowa
Ochrona przeciwwybuchowa: Przepisy | EN IEC 60079-0 EN 60079-31
Strefy ochrony przeciwwybuchowej | 22
Kategoria ochrony przeciwwybuchowej | 3D
Oznakowanie ochrony przeciwwybuchowej | EX II 3D Ex tc IIIC T100°C Dc
Właściwości ogólne
Normy | EN ISO 13850 EN IEC 60947-5-1 EN IEC 60947-5-5
Materiał obudowy | Metal, Odlew ciśnieniowy cynkowy
Materiał powłoki obudowy | malowane
Materiał pokrywy | Stal
Długość liny, maksimum | 75 m
Ciężar brutto | 1 470 g
Dane ogólne - właściwości
Liczba zestyków pomocniczych | 2
Liczba zestyków bezpieczeństwa | 2
Feature | one-side operation
Klasyfikacja
Normy, przepisy | EN ISO 13849-1
Żywotność | 20 Rok(lata)
Klasyfikacja bezpieczeństwa - Wyjścia bezpieczne
B10D Zestyk normalnie zamknięty (NC) | 100 000 operacji
Dane mechaniczne
Żywotność mechaniczna, najmniejszy | 1 000 000 operacji
Siła przełączania, maksimum | 200 N
zakres ruchu | 400 mm
Mechanical data - Connection technique
Konektor | Połączenie śrubowe M20 x 1.5
Przekrój przewodu dławiczek, najmniejszy | 7 mm
Przekrój przewodu dławiczek, maksimum | 12 mm
Przekrój kabla, minimalne | 0,75 mm²
Przekrój kabla, maksimum | 2,5 mm²
Uwaga (przekrój przyłącza) | Wszystkie odniesienia do przekroju przewodów uwzględniają końcówki kablowe.
Dane mechaniczne - Wymiary
Długość czujnika | 57 mm
Szerokość czujnika | 71,5 mm
Wysokość czujnika, minimalne | 221 mm
Wysokość czujnika, maksimum | 237 mm
Warunki otoczenia
Stopień ochrony | IP67
Ambient temperature | -20 ... +55 °C
Wilgotność względna, minimum | 30 %
Wilgotność względna, maksimum | 95 %
Ambient conditions - Insulation values
Znamionowe napięcie izolacji | 500 V
Znamionowe napięcie udarowe wytrzymywane | 6 kV
Dane elektryczne
Znamionowy prąd cieplny | 4 A
Kategoria użytkowania AC-15 | 230 VAC
Kategoria użytkowania AC-15 | 4 A
Kategoria​ użytkowania DC-13 | 24 VDC
Kategoria​ użytkowania DC-13 | 1 A
Element przełączający | zestyk (NO), zestyk (NC)
Zasada przełączania | Działanie migowe
Materiał zestyków, elektrycznych | Srebro
Zakres dostawy
Zakres dostawy | Dostawa obejmuje gwintowane dławicę i korek z certyfikatami Ex
Note
Uwaga (informacje ogólne) | Dla długości linki ponad 10m należy zainstalować przelotki w odstepach 3 do 5 m. Zalecane długości linki dla wyłączników linkowych stopu awaryjnego w zależności od zakresu temperatury otoczenia. Aby skompensować deformację kauszy linkę należy po zamontowaniu pociągnąć kilka razy. Następnie należy ponownie ustawić naciąg linki przy pomocy śruby oczkowej lub napinacza.
Schmersal-Polska Sp.j., ul. Baletowa 29, 02-867 Warszawa
Dane zostały starannie sprawdzone. Zdjęcia mogą odbiegać od rzeczywistości. Dalsze dane techniczne znajdują się w instrukcji obsługi. Możliwe są zmiany i błędy techniczne.
Wygenerowano dnia 13.03.2025, 16:53