## Worksheet
NKF3-1PW/1PW/1PWZ-B-2M
3 Zestyki Wykonanie wersje z trzema pedałami Kompaktowy, cienki design Nowoczesna i symetryczna budowa z Kabel podłączony fabrycznie, 2 m Warianty styków obejmujące zestyki przełączne i zwierne
Klucz zamówieniowy
Oznaczenie typu produktu | NKF3-1PW/1PW/1PWZ-B-2M
Numer artykułu (Numer katalogowy) | 103003076
EAN (European Article Number) | 4030661427799
eCl@ss number, version 12.0 | 27-37-12-18
eCl@ss number, version 11.0 | 27-37-12-18
Numer eCl@ss, wersja 9.0 | 27-37-12-18
ETIM number, version 7.0 | EC001258
ETIM number, version 6.0 | EC001258
Właściwości ogólne
Normy | EN IEC 60947-5-1
Materiał obudowy | termoplast odporny na uderzenia
Materiał pedału | ABS Tworzywo termoplastyczne
Kolor obudowy | RAL 9006 (Białe aluminium)
Kolor RAL pedału | 9005
Kolor pedału | Czarne
Dane ogólne - właściwości
Liczba zmieniaczy | 1
Dane mechaniczne
Żywotność mechaniczna, najmniejszy | 1 000 000 operacji
Mechanical data - Connection technique
Długość przewodu | 2 m
Konektor | Kabel podłączony fabrycznie
Dane mechaniczne - Wymiary
Szerokość | 351 mm
Wysokość | 49 mm
Głębokość | 150 mm
Warunki otoczenia
Stopień ochrony | IP67
Ambient temperature | -25 ... +60 °C
Dane elektryczne
Kategoria użytkowania AC-15 | 240 VAC
Kategoria użytkowania AC-15 | 2,5 A
Kategoria​ użytkowania DC-13 | 24 VDC
Kategoria​ użytkowania DC-13 | 1 A
Element przełączający | Zestyk przełączny (NO/NC)
Zasada przełączania | Działanie migowe
Schmersal-Polska Sp.j., ul. Baletowa 29, 02-867 Warszawa
Dane zostały starannie sprawdzone. Zdjęcia mogą odbiegać od rzeczywistości. Dalsze dane techniczne znajdują się w instrukcji obsługi. Możliwe są zmiany i błędy techniczne.
Wygenerowano dnia 16.05.2024, 23:54