## Worksheet
SLC 420-E/R0570-30-RFBMH
Klasa ochrony IP67 Kategoria bezpieczeństwa 4 wg IEC 61496-1 Rozdzielczość 14, 30 i 50 mm Wysokość obszaru zabezpieczanego z 170 mm … 1770 mm
Klucz zamówieniowy
Uwaga (możliwość dostawy) | Niedostępne!
Oznaczenie typu produktu | SLC 420-E/R0570-30-RFBMH
Numer artykułu (Numer katalogowy) | 101207237
eCl@ss number, version 12.0 | 27-27-27-04
eCl@ss number, version 11.0 | 27-27-27-04
Numer eCl@ss, wersja 9.0 | 27-27-27-04
ETIM number, version 7.0 | EC002549
ETIM number, version 6.0 | EC002549
Certyfikaty - Normy
Certyfikaty | TÜV cULus
Właściwości ogólne
Normy | EN IEC 61496-2 EN IEC 61496-1
Funkcja Master lub Slave | nadrzędne
Materiał obudowy | Aluminium
Czas reakcji, maksimum | 10 ms
Ciężar brutto | 2.870 g
Dane ogólne - właściwości
Kaskadowalny | Tak
Reset ręczny | Tak
Kodowanie promienia | Tak
Funkcja wygaszania | Tak
Zintegrowany wskaźnik, status | Tak
Zintegrowany wskaźnik, diagnostyka | Tak
Liczba bezpiecznych wyjść cyfrowych | 2
Liczba promieni | 28
Klasyfikacja
Normy, przepisy | EN ISO 13849-1 EN IEC 61508
Performance Level, up to | e
Kategoria zgodnie z EN ISO 13849 | 4
Wartość PFH | 6,19 x 10⁻⁹ /h
Safety Integrity Level (SIL) | 3
Żywotność | 20 Rok(lata)
Kategoria bezpieczeństwa wg IEC 61496-1 | 4
Dane mechaniczne
Zdolność wykrywania obiektów testowych przy v = 1,6 m/s | 30 mm
Wysokość obszaru zabezpieczanego | 570 mm
Zasięg, obszar zabezpieczany, minimum | 0,3 m
Zasięg, Obszar zabezpieczany, maksimum | 18 m
Długość fali czujników | 880 nm
Mechanical data - Connection technique
Konektor | Konektor
Konektor, odbiornik | Konektor M12, 8-polowy
Konektor, nadajnik | Konektor M12, 4-polowy
Długość podłączanego przewodu, maksimum | 100 m
Dane mechaniczne - Wymiary
Średnica czujnika | 49 mm
Wysokość czujnika | 655 mm
Warunki otoczenia
Stopień ochrony | IP67
Ambient temperature | -10 ... +50 °C
Storage and transport temperature | -25 ... +70 °C
Ocena zabezpieczenia | III
Dane elektryczne
Napięcie przełączania OSSD, sygnał HIGH | 24 V
Elektryczny pobór mocy od odbiornika | 8 W
Elektryczny pobór mocy nadajnika | 4 W
Długość przewodu (master/slave), maksimum | 3 m
Electrical data - Safety digital outputs
Prąd wyjściowy (bezpieczne wyjście), maksimum | 0,5 A
Wyjście bezpieczne | p-type
Zakres dostawy
Zakres dostawy | Zestaw z 2 kątownikami montażowymi
Akcesoria
Zalecenie dot. urządzenia bezpieczeństwa | SRB-E 301
Note
Uwaga (informacje ogólne) | Im W przypadku awarii (przerwania zasilania 0 V) maksymalny prąd upływowy wynosi 1 mA.
Schmersal-Polska Sp.j., ul. Baletowa 29, 02-867 Warszawa
Dane zostały starannie sprawdzone. Zdjęcia mogą odbiegać od rzeczywistości. Dalsze dane techniczne znajdują się w instrukcji obsługi. Możliwe są zmiany i błędy techniczne.
Wygenerowano dnia 16.07.2025, 21:56