## Worksheet
EX-AZ/AZM300-B1
Klucz zamówieniowy
Oznaczenie typu produktu | EX-AZ/AZM300-B1
Numer artykułu (Numer katalogowy) | 103012543
EAN (European Article Number) | 4030661483931
eCl@ss number, version 12.0 | 27-27-26-06
eCl@ss number, version 11.0 | 27-27-26-06
Numer eCl@ss, wersja 9.0 | 27-27-26-06
ETIM number, version 7.0 | EC001487
ETIM number, version 6.0 | EC001487
Właściwości ogólne
Materiał aktywatora | Plastic, glass-fibre reinforced thermoplastic, self-extinguishing
Materiał wspornika | Stal nierdzewna (V4A)
Ciężar brutto | 119 g
Dane mechaniczne
aktywator | prosty
Dane mechaniczne - Wymiary
Długość aktywatora | 146 mm
Szerokość aktywatora | 35 mm
Wysokość aktywatora | 45 mm
Zakres dostawy
Zakres dostawy | Wyłącznik bezpieczeństwa / blokadę elektromagnetyczną i aktywator należy zamawiać osobno: Wyłącznik bezpieczeństwa / blokadę elektromagnetyczną i aktywator należy zamawiać osobno.
Schmersal-Polska Sp.j., ul. Baletowa 29, 02-867 Warszawa
Dane zostały starannie sprawdzone. Zdjęcia mogą odbiegać od rzeczywistości. Dalsze dane techniczne znajdują się w instrukcji obsługi. Możliwe są zmiany i błędy techniczne.
Wygenerowano dnia 20.05.2025, 10:40