## Worksheet
ELE230
nie nadaje się do pracy z żarówkami i świetlówkami
Klucz zamówieniowy
Oznaczenie typu produktu | ELE230
Numer artykułu (Numer katalogowy) | 101006534
EAN (European Article Number) | 4250116201105
eCl@ss number, version 12.0 | 27-37-12-09
eCl@ss number, version 11.0 | 27-37-12-09
Numer eCl@ss, wersja 9.0 | 27-37-12-09
ETIM number, version 7.0 | EC000204
ETIM number, version 6.0 | EC000204
Certyfikaty - Normy
Certyfikaty | cULus
Właściwości ogólne
Normy | EN IEC 60947-5-1 EN IEC 60947-1
Warunki montażu (mechaniczne) | dowolnie
Materiał obudowy | Tworzywo sztuczne, tworzywo​​ termoplastyczne​​ wzmocnione​​ włóknem​​ szklanym,​ samogasnące​
Ciężar brutto | 30 g
Dane mechaniczne
Instrukcja montażu | wkładany
Moment dokręcania śrub mocujących, maksimum | 1 Nm
Pozycja kołnierza montażowego | 3
Mechanical data - Connection technique
Konektor | Połączenie śrubowe M20 x 1.5
Przekrój kabla, minimalne | 0,5 mm², sztywny 0,5 mm², elastyczny
Przekrój kabla, maksimum | 2,5 mm², sztywny 1,5 mm², elastyczny
Dane mechaniczne - Wymiary
Długość | 46 mm
Szerokość | 10 mm
Głębokość | 60 mm
Warunki otoczenia
Stopień ochrony zacisków lub przyłączy | IP20
Ambient temperature | -25 ... +80 °C
Wskaźnik stanu
Uwaga (Wskaźnik stanu LED) | Napięcie zasilania UB: 230 VAC
Schmersal-Polska Sp.j., ul. Baletowa 29, 02-867 Warszawa
Dane zostały starannie sprawdzone. Zdjęcia mogą odbiegać od rzeczywistości. Dalsze dane techniczne znajdują się w instrukcji obsługi. Możliwe są zmiany i błędy techniczne.
Wygenerowano dnia 03.01.2025, 12:11