## Worksheet
A-K6P-M8-R-W-5M-GY-1-X-A-4
M8, okrągłe 8 mm Kabel podłączony fabrycznie 6-polowy Blokada zatrzasku
Klucz zamówieniowy
Oznaczenie typu produktu | A-K6P-M8-R-W-5M-GY-1-X-A-4
Numer artykułu (Numer katalogowy) | 101206014
EAN (European Article Number) | 4030661372297
eCl@ss number, version 12.0 | 27-06-03-11
eCl@ss number, version 11.0 | 27-06-03-11
Numer eCl@ss, wersja 9.0 | 27-06-03-11
ETIM number, version 7.0 | EC001855
ETIM number, version 6.0 | EC001855
Certyfikaty - Normy
Certyfikaty | cULus
Właściwości ogólne
Ciężar brutto | 155 g
Dane ogólne - właściwości
Liczba biegunów | 6
Liczba żył przewodu | 6
Mechanical data - Connection technique
Długość przewodu | 5 m
Przekrój żyły | 0,14 mm2
Średnica przewodu | 4,9 mm
Kąt gięcia (stały) | 5 x Ø-kabel
Kąt gięcia (ruchomy) | 10 x Ø-kabel
Kolor płaszcza przewodu | szary
Materiał płaszcza kabla | PVC
Dane mechaniczne - konektor strona A
Konektor | Female connector, M8
Konstrukcja | wygięte
Blokada konektora | Blokada zatrzasku
Materiał dławicy | Tworzywo sztuczne, TPU
Materiał korpusu uchwytu | Tworzywo sztuczne, TPU
Kolor korpusu uchwytu | czarny
Warunki otoczenia
Stopień ochrony | IP65 IP67 IP69
Ambient temperature (Connector) | -30 ... +90 °C
Ambient temperature (fixed) | -40 ... +80 °C
Ambient temperature (moved) | -5 ... +80 °C
Dane elektryczne
Znamionowy prąd cieplny | 1,5 A
Rated operating voltage | 30 VAC
Rated operating voltage | 30 VDC
Prąd znamionowy | 1 500 mA
Układ zestyków
STYK 1 | zielone
STYK 2 | żółty
STYK 3 | Szare
STYK 4 | Różowe
STYK 5 | Białe
STYK 6 | Brązowe
Schmersal-Polska Sp.j., ul. Baletowa 29, 02-867 Warszawa
Dane zostały starannie sprawdzone. Zdjęcia mogą odbiegać od rzeczywistości. Dalsze dane techniczne znajdują się w instrukcji obsługi. Możliwe są zmiany i błędy techniczne.
Wygenerowano dnia 25.11.2024, 06:45