## Worksheet
BPS 40S-1-C
Obudowa ze stali nierdzewnej Aktywator i czujnik na poziomie montażowym
Klucz zamówieniowy
Oznaczenie typu produktu | BPS 40S-1-C
Numer artykułu (Numer katalogowy) | 101215266
EAN (European Article Number) | 4030661419213
eCl@ss number, version 12.0 | 27-27-26-06
eCl@ss number, version 11.0 | 27-27-24-04
Numer eCl@ss, wersja 9.0 | 27-27-24-04
ETIM number, version 7.0 | EC001487
ETIM number, version 6.0 | EC001487
Właściwości ogólne
Materiał obudowy | Stal nierdzewna (V4A)
Ciężar brutto | 145 g
Dane ogólne - właściwości
Ukryte, gwintowane otwory z tyłu | Tak
Dane mechaniczne - Wymiary
Długość aktywatora | 88 mm
Szerokość aktywatora | 27 mm
Wysokość aktywatora | 14,5 mm
Schmersal-Polska Sp.j., ul. Baletowa 29, 02-867 Warszawa
Dane zostały starannie sprawdzone. Zdjęcia mogą odbiegać od rzeczywistości. Dalsze dane techniczne znajdują się w instrukcji obsługi. Możliwe są zmiany i błędy techniczne.
Wygenerowano dnia 11.07.2024, 17:32