## Worksheet
AKTYWATOR AZ 15/16-B1 KPL.
Aktywator prosty nadaje się szczególnie do osłon przesuwnych
Klucz zamówieniowy
Oznaczenie typu produktu | AKTYWATOR AZ 15/16-B1 KPL.
Numer artykułu (Numer katalogowy) | 101083036
EAN (European Article Number) | 4030661070001
eCl@ss number, version 12.0 | 27-27-26-06
eCl@ss number, version 11.0 | 27-27-26-06
Numer eCl@ss, wersja 9.0 | 27-27-26-06
ETIM number, version 7.0 | EC001487
ETIM number, version 6.0 | EC001487
Właściwości ogólne
Poziom kodowania zgodny z EN ISO 14119 | niskie
Materiał aktywatora | Stal nierdzewna (V2A)
Ciężar brutto | 18 g
Dane mechaniczne
Promień aktywacji, minimum | 160 mm
aktywator | prosty sztywny
Zakres dostawy
Uwaga (zakres dostawy, liczba i rodzaj) | Befestigungsschrauben nicht im Lieferumfang enthalten
Schmersal-Polska Sp.j., ul. Baletowa 29, 02-867 Warszawa
Dane zostały starannie sprawdzone. Zdjęcia mogą odbiegać od rzeczywistości. Dalsze dane techniczne znajdują się w instrukcji obsługi. Możliwe są zmiany i błędy techniczne.
Wygenerowano dnia 16.07.2025, 03:55