## Worksheet
STW-SL-05
Całkowita długość do 6000 mm Trzy różne rozmiary profili Specjalny wygięty kształt możliwy na zamówienie
Klucz zamówieniowy
Oznaczenie typu produktu | STW-SL-05
Właściwości ogólne
Normy | EN ISO 13849-1 EN ISO 13856-2
Materiał powierzchni / materiał powierzchni | NBR
NOTE_SAP_WEIGHT_GROSS | Weight specification per metre
Klasyfikacja
Performance Level, up to | d
Kategoria zgodnie z EN ISO 13849 | 3
Wartość PFH | 2,00 x 10⁻⁸ /h
Uwaga (wartość PFH) | for max. 36,500 switching cycles/year and max. 60% contact load
Żywotność | 20 Rok(lata)
Dane mechaniczne
Żywotność mechaniczna, najmniejszy | 100 000 operacji
Admissable load | 15 N/mm2
Uwaga (obciążenie dopuszczalne) | Z okrągłą obudową Ø 80 mm
Active switching area, minimum | -20 °
Active switching area, maximum | +20 °
Mechanical data - Connection technique
Długość przewodu | 5 m
Konektor | Przewód przyłączeniowy, 2-pol.
Przekrój żyły | 0,34 mm2
Dane mechaniczne - Wymiary
Szerokość, minimalne | 120 mm
Szerokość, maksimum | 6 000 mm
Szerokość aktywatora | 25 mm
Wysokość aktywatora | 24,5 mm
Warunki otoczenia
Stopień ochrony | IP66 IP67
Ambient temperature | +5 ... +50 °C
Ambient conditions - Insulation values
Stopień zanieczyszczenia zgodnie z IEC/EN 60664-1 | 2
Akcesoria
Zalecenie dot. urządzenia bezpieczeństwa | SRB 303SQP-SS
Note
Uwaga (informacje ogólne) | Special design on request
Schmersal-Polska Sp.j., ul. Baletowa 29, 02-867 Warszawa
Dane zostały starannie sprawdzone. Zdjęcia mogą odbiegać od rzeczywistości. Dalsze dane techniczne znajdują się w instrukcji obsługi. Możliwe są zmiany i błędy techniczne.
Wygenerowano dnia 14.03.2025, 22:37