## Worksheet
ZQ 900-13N
| 3 wloty kablowe M 20 x 1.5 Obudowa metalowa działanie jednostronne / długość linki do 75 m Reset przyciskiem Wskaźnik naprężenia linki | Wytrzymała budowa duży przedział kablowy Obrócenie oczka cięgna niemożliwe Zewnętrzny kołnierz wodoszczelny wykrywanie pociągnięcia i zerwania linki
Klucz zamówieniowy
Oznaczenie typu produktu | ZQ 900-13N
Numer artykułu (Numer katalogowy) | 101184476
EAN (European Article Number) | 4030661332819
eCl@ss number, version 12.0 | 27-37-12-01
eCl@ss number, version 11.0 | 27-37-12-01
Numer eCl@ss, wersja 9.0 | 27-37-12-01
ETIM number, version 7.0 | EC002033
ETIM number, version 6.0 | EC002033
Certyfikaty - Normy
Certyfikaty | cULus CCC
Właściwości ogólne
Normy | EN ISO 13850 EN IEC 60947-5-1 EN IEC 60947-5-5
Materiał obudowy | Metal, Odlew ciśnieniowy cynkowy
Materiał powłoki obudowy | malowane
Materiał pokrywy | Tworzywo, Tworzywo termoplastyczne
Długość liny, maksimum | 75 m
Ciężar brutto | 1.276 g
Dane ogólne - właściwości
Przycisk stopu awaryjnego | Tak
Lampka wskaźnikowa | Nie
Liczba zestyków pomocniczych | 1
Liczba zestyków bezpieczeństwa | 3
Klasyfikacja
Normy, przepisy | EN ISO 13849-1
Żywotność | 20 Rok(lata)
Klasyfikacja bezpieczeństwa - Wyjścia bezpieczne
B10D Zestyk normalnie zamknięty (NC) | 100.000 operacji
Dane mechaniczne
Żywotność mechaniczna, najmniejszy | 1.000.000 operacji
Mechanical data - Connection technique
Konektor | Połączenie śrubowe M20 x 1.5
Przekrój kabla, minimalne | 0,75 mm²
Przekrój kabla, maksimum | 2,5 mm²
uwaga | Wszystkie odniesienia do przekroju przewodów uwzględniają końcówki kablowe.
Dane mechaniczne - Wymiary
Długość czujnika | 97,2 mm
Szerokość czujnika | 71,5 mm
Wysokość czujnika, minimalne | 220,3 mm
Wysokość czujnika, maksimum | 236,3 mm
Warunki otoczenia
Stopień ochrony | IP65
Ambient temperature | -25 ... +70 °C
Wilgotność względna, maksimum | 95 %
Ambient conditions - Insulation values
Znamionowe napięcie izolacji | 500 V
Znamionowe napięcie udarowe wytrzymywane | 6 kV
Dane elektryczne
Znamionowy prąd cieplny | 6 A
Kategoria użytkowania AC-15 | 230 VAC
Kategoria użytkowania AC-15 | 4 A
Kategoria​ użytkowania DC-13 | 24 VDC
Kategoria​ użytkowania DC-13 | 1 A
Element przełączający | 1 zestyk (NO), 3 zestyki (NC)
Zasada przełączania | Działanie migowe
Materiał zestyków, elektrycznych | Srebro
Note
Uwaga (informacje ogólne) | Dla długości linki ponad 10m należy zainstalować przelotki w odstepach 3 do 5 m. Zalecane długości linki dla wyłączników linkowych stopu awaryjnego w zależności od zakresu temperatury otoczenia. Aby skompensować deformację kauszy linkę należy po zamontowaniu pociągnąć kilka razy. Następnie należy ponownie ustawić naciąg linki przy pomocy śruby oczkowej lub napinacza. Co 2 do 5 m należy zamocować śruby oczkowe lub inne przelotki linki, patrz akcesoria Wkręcaną lampę wskaźnikową należy zamówić oddzielnie, patrz akcesoria.
Schmersal-Polska Sp.j., ul. Baletowa 29, 02-867 Warszawa
Dane zostały starannie sprawdzone. Zdjęcia mogą odbiegać od rzeczywistości. Dalsze dane techniczne znajdują się w instrukcji obsługi. Możliwe są zmiany i błędy techniczne.
Wygenerowano dnia 26.07.2025, 15:43