## Worksheet
ZESTAW MONTAŻOWY AZ 15/16 P
Klucz zamówieniowy
Oznaczenie typu produktu | ZESTAW MONTAŻOWY AZ 15/16 P
Numer artykułu (Numer katalogowy) | 101150373
EAN (European Article Number) | 4030661287782
eCl@ss number, version 12.0 | 27-27-26-92
eCl@ss number, version 11.0 | 27-27-26-92
Numer eCl@ss, wersja 9.0 | 27-27-26-92
ETIM number, version 7.0 | EC002594
ETIM number, version 6.0 | EC002594
Właściwości ogólne
Ciężar brutto | 240 g
Dane mechaniczne
Instrukcja montażu | Montaż równolegle do osłony bezpieczeństwa
Zakres dostawy
Zakres dostawy materiału montażowego | Śruba z łbem soczewkowym stożkowym M5 x 16 wg ISO 7380 Śruba z łbem soczewkowym stożkowym M5 x 10 wg ISO 7380 Podkładka DIN 125-5,3 Profil U-kształtny AZ 16 Kątownik montażowy AZ 16 Śruba z łbem stożkowym płaskim M5 x 16 DIN 7991 Płyta montażowa AZ 16/AZM 161
Note
Uwaga (informacje ogólne) | Zestawy montażowe można zastosować tylko w połączeniu z aktywatorem AZ 15/16-B6.
Schmersal-Polska Sp.j., ul. Baletowa 29, 02-867 Warszawa
Dane zostały starannie sprawdzone. Zdjęcia mogą odbiegać od rzeczywistości. Dalsze dane techniczne znajdują się w instrukcji obsługi. Możliwe są zmiany i błędy techniczne.
Wygenerowano dnia 11.05.2024, 17:03