## Worksheet
BN 120-RZ/V
| Aktywacja od frontu z przyłożonym magnesem trwałym Zasada bezkontaktowa długa żywotność Obudowa z tworzywa termoplastycznego | Odległość zadziałania do 60 mm w zależności od zastosowanego magnesu i wersji czujnika. Konstrukcja Ø 10,7 mm z montażem centralnym Z zarobionym fabrycznie kablem
Klucz zamówieniowy
Oznaczenie typu produktu | BN 120-RZ/V
Numer artykułu (Numer katalogowy) | 101186844
EAN (European Article Number) | 4030661335445
eCl@ss number, version 12.0 | 27-27-43-02
eCl@ss number, version 11.0 | 27-27-01-05
Numer eCl@ss, wersja 9.0 | 27-27-01-05
ETIM number, version 7.0 | EC002544
ETIM number, version 6.0 | EC002544
Właściwości ogólne
Zasada działania | Napęd magnetyczny
Obudowa | walec, gwint
Materiał obudowy | Tworzywo, Tworzywo termoplastyczne wzmocnione włóknem szklanym
Ciężar brutto | 79 g
Dane ogólne - właściwości
Zatrzaskiwanie | Tak
Możliwość stosowania w windach | Tak
magnes ustalający początkowe ustawienie zestyków | Tak
Ilość zacisków | 1
Dane mechaniczne
Płaszczyzny aktywujące | z przodu
Element aktywujący | Magnes
Żywotność mechaniczna, najmniejszy | 10 000 000 operacji
Szybkość najazdu, maksimum | 18 m/s
Montaż | centralnie, z gwintowaną flanszą M12 x 1
Moment dokręcania nakrętek, maksimum | 0,9 Nm
Mechanical data - Switching distances according EN IEC 60947-5-3
Odległość wyłączania | 3 mm … 45 mm 2 x BP 10 = 3 mm BP 34 = 15 mm BP 20 = 10 mm BP 31 = 10 mm BP 11 = 15 mm BP 12 = 20 mm BP 21 = 45 mm BP 22 N = 35 mm BP 22 S = 35 mm BE 20 = 10 mm
Uwaga (odległość przełączania Sn) | Odległość zadziałania do 45 mm w zależności od zastosowanego magnesu i wersji czujnika. Odległości zadziałania dotyczą uruchomienia pojedynczo zamontowanych urządzeń bez oddziaływania ferromagnetycznego. Na skutek oddziaływania ferromagnetycznego jest możliwa zmiana odległości - dodatnia lub ujemna. W przypadku kilku magnesów uruchamiających należy uwzględnić ich wzajemny wpływ.
Powtarzalność R | 0,3 mm
Mechanical data - Connection technique
Długość przewodu | 1 m
Konektor | Kabel
Przekrój żyły | 0,25 mm2
Przekrój żyły | 23 AWG
Materiał płaszcza kabla | LiYY
Dane mechaniczne - Wymiary
Średnica czujnika | 10,7 mm
Długość czujnika | 71 mm
Warunki otoczenia
Stopień ochrony | IP67
Ambient temperature | -25 ... +70 °C
Wytrzymałość zmęczeniowa wg EN 60068-2-6 | 10 … 55 Hz, amplituda 1 mm
odporność na uderzenie | 30 g / 11 ms
Dane elektryczne
Napięcie przełączania, maksymalne | 200 VAC
Prąd przełączenia, maksimum | 1 A
Zdolność przełączania, maksimum | 30 W
Zdolność przełączania, maksimum | 30 VA
Element przełączający | styk dwustabilny
Czas przełączania, maksimum | 0,2 ms
Częstotliwość wyłączania, minimalne | 300 Hz
Dane elektryczne - wyjście cyfrowe
Wykonanie | Kontaktrony
Zakres dostawy
Zakres dostawy | Actuator must be ordered separately.
Akcesoria
Zalecenie (aktywator) | 2x BP 10 BP 34 BP 20 BP 31 BP 11 BP 12 BP 21 BP 22 S BP 22 N BE 20
Zalecenie (aktywator, osprzęt do dźwigów) | BP 10 2 x BP 10 BP 15 BP 34
Note
Uwaga (informacje ogólne) | Otwarcie i zamknięcie zestyków zależy od kierunku aktywacji oraz typu i polaryzacji użytego magnesu aktywującego. Kolory zbliżonych do siebie czujnika i magnesu muszą się pokrywać: Czerwony (S) z czerwonym (S) oraz zielony (N) z zielonym (N). Nie dotyczy zestyków bistabilnych Przy montażu wyłącznika do powierzchni żelaznych należy użyć 20 mm warstwy materiału niemagnetycznego.
Schmersal-Polska Sp.j., ul. Baletowa 29, 02-867 Warszawa
Dane zostały starannie sprawdzone. Zdjęcia mogą odbiegać od rzeczywistości. Dalsze dane techniczne znajdują się w instrukcji obsługi. Możliwe są zmiany i błędy techniczne.
Wygenerowano dnia 07.03.2025, 05:47