## Worksheet
AKTYWATOR AZM 161-B6S
Dla bardzo małych kątów najazdu
Klucz zamówieniowy
Oznaczenie typu produktu | AKTYWATOR AZM 161-B6S
Numer artykułu (Numer katalogowy) | 101170375
EAN (European Article Number) | 4030661297637
eCl@ss number, version 12.0 | 27-27-26-06
eCl@ss number, version 11.0 | 27-27-26-06
Numer eCl@ss, wersja 9.0 | 27-27-26-06
ETIM number, version 7.0 | EC001487
ETIM number, version 6.0 | EC001487
Właściwości ogólne
Poziom kodowania zgodny z EN ISO 14119 | niskie
Materiał aktywatora | Stal nierdzewna (V2A)
Ciężar brutto | 35 g
Dane mechaniczne
Promień aktywacji, minimum | 95 mm
aktywator | elastyczny
Luz aktywatora w kierunku blokowania | 2 mm
Note
Uwaga (informacje ogólne) | minimalny promień najazdu aktywatora przy osłonach uchylnych równolegle do powierzchni aktywatora 95 mm minimalny promień najazdu aktywatora przy osłonach uchylnych równolegle do powierzchni aktywatora 95 mm
Schmersal-Polska Sp.j., ul. Baletowa 29, 02-867 Warszawa
Dane zostały starannie sprawdzone. Zdjęcia mogą odbiegać od rzeczywistości. Dalsze dane techniczne znajdują się w instrukcji obsługi. Możliwe są zmiany i błędy techniczne.
Wygenerowano dnia 02.07.2025, 14:16