## Worksheet
TQ 200-01
odlew ze stopów lekkich obudowa do montażu podwieszanego
Klucz zamówieniowy
Oznaczenie typu produktu | TQ 200-01
Numer artykułu (Numer katalogowy) | 101114531
EAN (European Article Number) | 4030661038391
eCl@ss number, version 12.0 | 27-27-06-01
eCl@ss number, version 11.0 | 27-27-06-01
Numer eCl@ss, wersja 9.0 | 27-27-06-01
ETIM number, version 7.0 | EC000030
ETIM number, version 6.0 | EC000030
Właściwości ogólne
Normy | EN IEC 60947-5-1
Materiał obudowy | odlew ze stopów lekkich
Ciężar brutto | 706 g
Dane ogólne - właściwości
Liczba zestyków NC | 1
Klasyfikacja
Normy, przepisy | EN ISO 13849-1
Żywotność | 20 Rok(lata)
Klasyfikacja bezpieczeństwa - Wyjścia bezpieczne
B10D Zestyk normalnie zamknięty (NC) | 2.000.000 operacji
Uwaga (zestyk normalnie otwarty B10D (NO)) | przy 10% Ie oraz obciążeniu oporowym
Dane mechaniczne
Żywotność mechaniczna, najmniejszy | 1.000.000 operacji
Siła przełączania, minimalne | 36,8 N
Siła przełączania, maksimum | 44 N
Szybkość najazdu | 60 mm/min
Mechanical data - Connection technique
Długość przewodu | 3 m
Konektor | Kabel ekranowany
Number of cable wires | 4
Przekrój żyły | 1 mm2
Dane mechaniczne - Wymiary
Szerokość | 60 mm
Wysokość | 250 mm
Głębokość | 32 mm
Warunki otoczenia
Stopień ochrony | IP54
Stopień elementu przełączającego | IP67
Ambient temperature | -40 ... +80 °C
Storage and transport temperature | -40 ... +80 °C
Wilgotność względna, maksimum | 93 %
Uwaga (wilgotność względna) | zapobiegający skraplaniu
Wytrzymałość zmęczeniowa wg EN 60068-2-6 | 10 - 150 Hz (0,5 mm / 5 g)
odporność na uderzenie | 30 g
Ocena zabezpieczenia | II
Ambient conditions - Insulation values
Znamionowe napięcie izolacji | 40 V
Znamionowe napięcie udarowe wytrzymywane | 2,5 kV
Kategoria przepięcia | III
Stopień zanieczyszczenia zgodnie z VDE 0100 | 3
Dane elektryczne
Znamionowy prąd cieplny | 1 A
Warunkowy znamionowy prąd zwarciowy wg EN 60947-5-1 | 1.000 A
Element przełączający | Zestyk normalnie zamkniety (NC)
Zasada przełączania | Wolnoprzełączające
Schmersal-Polska Sp.j., ul. Baletowa 29, 02-867 Warszawa
Dane zostały starannie sprawdzone. Zdjęcia mogą odbiegać od rzeczywistości. Dalsze dane techniczne znajdują się w instrukcji obsługi. Możliwe są zmiany i błędy techniczne.
Wygenerowano dnia 07.07.2025, 16:23