## Worksheet
EX-BPS 250-3G/D
Klucz zamówieniowy
Oznaczenie typu produktu | EX-BPS 250-3G/D
Numer artykułu (Numer katalogowy) | 101183235
EAN (European Article Number) | 4030661332703
eCl@ss number, version 12.0 | 27-27-26-06
eCl@ss number, version 11.0 | 27-27-24-04
Numer eCl@ss, wersja 9.0 | 27-27-24-04
ETIM number, version 7.0 | EC001487
ETIM number, version 6.0 | EC001487
Ochrona przeciwwybuchowa
Oznakowanie ochrony przeciwwybuchowej | EEx nA T6 X Ex tD A22 IP67 T80°C X
Właściwości ogólne
Materiał obudowy | Tworzywo
Ciężar brutto | 18 g
Dane mechaniczne - Wymiary
Długość aktywatora | 13 mm
Szerokość aktywatora | 33 mm
Wysokość aktywatora | 25 mm
Schmersal-Polska Sp.j., ul. Baletowa 29, 02-867 Warszawa
Dane zostały starannie sprawdzone. Zdjęcia mogą odbiegać od rzeczywistości. Dalsze dane techniczne znajdują się w instrukcji obsługi. Możliwe są zmiany i błędy techniczne.
Wygenerowano dnia 26.07.2025, 05:09