## Worksheet
AM-T100
| Technologia Time-of-Flight (ToF) Dokładne co do milimetra obrazy głębi 3D dzięki technologii Sony DepthSense™ Wysoka częstotliwość odświeżania obrazu do 60 klatek na sekundę Pole widzenia od 67° x 51° Zasięg do 6 m | Oprogramowanie do łatwej konfiguracji obszarów monitorowania 3D Zastosowanie w procesach produkcyjnych, logistyce i robotyce Standardowy interfejs danych GenICam Optymalne dostosowanie do różnych warunków otoczenia i montażu
Klucz zamówieniowy
Oznaczenie typu produktu | AM-T100
Numer artykułu (Numer katalogowy) | 103048766
EAN (European Article Number) | 4030661621302
eCl@ss number, version 12.0 | 27-39-03-04
eCl@ss number, version 11.0 | 27-39-03-04
Numer eCl@ss, wersja 9.0 | 27-39-03-04
ETIM number, version 7.0 | EC001511
ETIM number, version 6.0 | EC001511
Certyfikaty - Normy
Certyfikaty | cULus
Właściwości ogólne
Normy | EN 61326-1 EN IEC 60825-1
Topologia czujnika | iTOF
CPU | Dual Cortex-A53 1.2 GHz
Resolution | 640 x 480 Pixel
Ciężar brutto | 565 g
Dane mechaniczne
Zasięg, Obszar zabezpieczany, maksimum | 6 m
Note | Depending on the remission properties of the target objects, a range of up to 30 m can be achieved
Długość fali czujników | 850 nm
Distance resolution | 1 mm
Field of view | 67° x 51°
Accuracy, maximum | 1 %
Mechanical data - Connection technique
Konektor | Gniazdo, M12, 8-pol., kodowanie typu A X-coded M12 Ethernet connector
Warunki otoczenia
Stopień ochrony | IP67
Note | when both plug connections are closed
Ambient temperature | +0 ... +45 °C
Note | The camera can be operated from a temperature of -20° C after a warm-up period of 30 minutes.
Storage and transport temperature | -20 ... +85 °C
Laser class | 1
Dane elektryczne
Operating voltage | 24 VDC -10 % / +10 % (PoE: IEEE802.3bt)
Rated operating voltage | 24 VDC
Elektryczny pobór mocy | 15 W
Elektryczny pobór mocy, maksimum | 40 W
Frame rate | 60 Hz
Exposure time | 1 µs - 1 ms
Dane elektryczne - Protokoły komunikacyjne
Szybkość transmisji | 10/100/1000 Mbps Ethernet GigE Vision 2.0 Compliant
Schmersal-Polska Sp.j., ul. Baletowa 29, 02-867 Warszawa
Dane zostały starannie sprawdzone. Zdjęcia mogą odbiegać od rzeczywistości. Dalsze dane techniczne znajdują się w instrukcji obsługi. Możliwe są zmiany i błędy techniczne.
Wygenerowano dnia 07.07.2025, 22:01