## Worksheet
NDRR50BL/RT
Urządzenia do zatrzymywania awaryjnego i przyciski grzybkowy z zatrzaskiem higieniczna konstrukcja Klasa ochrony IP69K Otwór montażowy Ø 22,3 mm
Klucz zamówieniowy
Oznaczenie typu produktu | NDRR50BL/RT
Numer artykułu (Numer katalogowy) | 103009269
EAN (European Article Number) | 4030661469126
eCl@ss number, version 12.0 | 27-37-12-12
eCl@ss number, version 11.0 | 27-37-12-12
Numer eCl@ss, wersja 9.0 | 27-37-12-12
ETIM number, version 7.0 | EC001038
ETIM number, version 6.0 | EC001038
Certyfikaty - Normy
Certyfikaty | cULus hygiene tested
Właściwości ogólne
Normy | EN IEC 60947-5-1 EN IEC 60947-1
Wykonanie | Emergency stop pushbutton
Konstrukcja | External jump mechanism
Warunki montażu (mechaniczne) | dowolnie
Typ uszczelnienia | Membrana Uszczelki wargowe
Materiał części roboczych | ABS
Materiał pierścienia przedniego | ABS, Chromowany
Materiał mieszków | Silikon
Kolor elementu sterującego | czerwony
Kolor pierścienia przedniego | Srebro
Kolor mieszka uszczelniającego | Niebieskie
Ciężar brutto | 50 g
Dane ogólne - właściwości
Przycisk stopu awaryjnego | Tak
kołnierz montażowy | Tak
Funkcje bezpieczeństwa | Tak
Zewnętrzny mechanizm zatrzaskowy | Tak
Z zatrzaskiwaniem | Tak
Pełna izolacja | Tak
Number of contact elements, maximum | 2
Dane mechaniczne
Odryglowanie | Narysuj odblokowane
Żywotność mechaniczna, najmniejszy | 100 000 operacji
Siła aktywacji, ok. | 2 N
Montaż | Kołnierz montażowy ELM
Moment dokręcania śruby | 0,6 Nm
Dane mechaniczne - Wymiary
Wysokość | 45 mm
Uwaga (głębokość montażu) | Plus konektor
wymiary głowiczek | 50 mm
Mounting diameter | 22,3 mm
Grubość płyty przedniej, minimum | 1,5 mm
Grubość płyty przedniej, maksimum | 6 mm
Odstęp | 50 x 50 mm
Warunki otoczenia
Stopień ochrony | IP67 IP69K
Ambient temperature | -25 ... +80 °C
odporność na uderzenie | 30 g / 18 ms
odporność na wibracje | 20 g / 10 ... 150 Hz
Schmersal-Polska Sp.j., ul. Baletowa 29, 02-867 Warszawa
Dane zostały starannie sprawdzone. Zdjęcia mogą odbiegać od rzeczywistości. Dalsze dane techniczne znajdują się w instrukcji obsługi. Możliwe są zmiany i błędy techniczne.
Wygenerowano dnia 31.12.2024, 20:34