## Worksheet
NEUTRALLEITERMODUL MAB2-63A01
higieniczna konstrukcja Klasa ochrony IP69K
Klucz zamówieniowy
Oznaczenie typu produktu | NEUTRALLEITERMODUL MAB2-63A01
Numer artykułu (Numer katalogowy) | 103038466
EAN (European Article Number) | 4030661553481
eCl@ss number, version 12.0 | 27-37-13-02
eCl@ss number, version 11.0 | 27-37-13-02
Numer eCl@ss, wersja 9.0 | 27-37-13-02
ETIM number, version 7.0 | EC000041
ETIM number, version 6.0 | EC000041
Właściwości ogólne
Wykonanie | Add-on module main switch 63A
Konstrukcja | Neutral contact module late make/early breake
Warunki montażu (mechaniczne) | Additional module for retrofitting for front installation main switch
Materiał obudowy | Tworzywo
Kolor obudowy | Czarne
Ciężar brutto | 40 g
Dane ogólne - właściwości
Number of main contacts | 1
Dane mechaniczne
Montaż | Śruby
Mechanical data - Connection technique
Przekrój kabla, minimalne | 1 mm², elastyczny 4 mm², sztywny
Przekrój kabla, maksimum | 16 mm², sztywny 10 mm², elastyczny
Uwaga (przekrój przyłącza) | Wszystkie odniesienia do przekroju przewodów uwzględniają końcówki kablowe.
Przekrój żyły | 4 AWG
Moment dokręcania przyłącza elektrycznego | 1,8 Nm
Przyłącze (mechaniczne) | połączenie śrubowe
Dane mechaniczne - Wymiary
Długość | 72 mm
Szerokość | 20 mm
Wysokość | 40 mm
Warunki otoczenia
Ambient temperature | +0 ... +80 °C
odporność na uderzenie | 30 g / 18 ms
odporność na wibracje | 20 g / 10 ... 150 Hz
Ambient conditions - Insulation values
Znamionowe napięcie udarowe wytrzymywane | 6 kV
Dane elektryczne
Znamionowy prąd cieplny | 63 A
Rated operating voltage | 690 VAC
Zdolność przełączania, AC-3 | 18 500 W
Zdolność przełączania, AC-23 | 22 000 W
Zasada przełączania | Wolnoprzełączające
Zakres dostawy
Uwaga (zakres dostawy, liczba i rodzaj) | Mounting screws included in the delivery
Note
Uwaga (informacje ogólne) | Can be used for 63A main switches of the product series B200, series B263
Schmersal-Polska Sp.j., ul. Baletowa 29, 02-867 Warszawa
Dane zostały starannie sprawdzone. Zdjęcia mogą odbiegać od rzeczywistości. Dalsze dane techniczne znajdują się w instrukcji obsługi. Możliwe są zmiany i błędy techniczne.
Wygenerowano dnia 20.02.2025, 00:41