## Worksheet
MGH2-00A01
higieniczna konstrukcja Klasa ochrony IP69K
Klucz zamówieniowy
Oznaczenie typu produktu | MGH2-00A01
Numer artykułu (Numer katalogowy) | 101216911
eCl@ss number, version 12.0 | 27-37-13-02
eCl@ss number, version 11.0 | 27-37-13-02
Numer eCl@ss, wersja 9.0 | 27-37-13-02
ETIM number, version 7.0 | EC000041
ETIM number, version 6.0 | EC000041
Właściwości ogólne
Wykonanie | Add-on module mainswitch 40A
Konstrukcja | PE-Terminal
Warunki montażu (mechaniczne) | Additional module for retrofitting for front installation main switch
Materiał obudowy | Tworzywo
Kolor obudowy | Czarne
Ciężar brutto | 25 g
Dane mechaniczne
Montaż | Śruby
Mechanical data - Connection technique
Przekrój kabla, minimalne | 1 mm², sztywny 0,75 mm², elastyczny
Przekrój kabla, maksimum | 10 mm², sztywny 6 mm², elastyczny
Uwaga (przekrój przyłącza) | Wszystkie odniesienia do przekroju przewodów uwzględniają końcówki kablowe.
Przekrój żyły | 8 AWG
Moment dokręcania przyłącza elektrycznego | 2,5 Nm
Przyłącze (mechaniczne) | połączenie śrubowe
Dane mechaniczne - Wymiary
Długość | 72 mm
Szerokość | 20 mm
Wysokość | 40 mm
Warunki otoczenia
Ambient temperature | +0 ... +80 °C
Ambient conditions - Insulation values
Znamionowe napięcie udarowe wytrzymywane | 6 kV
Dane elektryczne
Znamionowy prąd cieplny | 40 A
Rated operating voltage | 690 VAC
Warunkowy znamionowy prąd zwarciowy wg EN 60947-5-1 | 15 000 A
Zdolność przełączania, AC-3 | 11 000 W
Zdolność przełączania, AC-23 | 15 000 W
Zakres dostawy
Uwaga (zakres dostawy, liczba i rodzaj) | Mounting screws included in the delivery
Note
Uwaga (informacje ogólne) | Can be used for 40A main switches of the product series H200, series H233
Schmersal-Polska Sp.j., ul. Baletowa 29, 02-867 Warszawa
Dane zostały starannie sprawdzone. Zdjęcia mogą odbiegać od rzeczywistości. Dalsze dane techniczne znajdują się w instrukcji obsługi. Możliwe są zmiany i błędy techniczne.
Wygenerowano dnia 04.08.2024, 19:18