## Worksheet
MDH2-20A01
higieniczna konstrukcja Klasa ochrony IP69K
Klucz zamówieniowy
Oznaczenie typu produktu | MDH2-20A01
Numer artykułu (Numer katalogowy) | 101217385
eCl@ss number, version 12.0 | 27-37-13-02
eCl@ss number, version 11.0 | 27-37-13-02
Numer eCl@ss, wersja 9.0 | 27-37-13-02
ETIM number, version 7.0 | EC000041
ETIM number, version 6.0 | EC000041
Właściwości ogólne
Wykonanie | Add-on module mainswitch 40A
Konstrukcja | Auxiliary contact module 2 NO late make/early breake
Warunki montażu (mechaniczne) | Additional module for retrofitting for front installation main switch
Materiał obudowy | Tworzywo
Kolor obudowy | Czarne
Ciężar brutto | 22 g
Dane ogólne - właściwości
Liczba zestyków pomocniczych | 2
Dane mechaniczne
Montaż | Śruby
Mechanical data - Connection technique
Przekrój kabla, minimalne | 1 mm², elastyczny
Przekrój kabla, maksimum | 2,5 mm², elastyczny
Uwaga (przekrój przyłącza) | Wszystkie odniesienia do przekroju przewodów uwzględniają końcówki kablowe.
Przekrój żyły | 14 AWG
Moment dokręcania przyłącza elektrycznego | 2,5 Nm
Przyłącze (mechaniczne) | połączenie śrubowe
Dane mechaniczne - Wymiary
Długość | 72 mm
Szerokość | 20 mm
Wysokość | 40 mm
Warunki otoczenia
Ambient temperature | +0 ... +80 °C
odporność na uderzenie | 30 g / 18 ms
odporność na wibracje | 20 g / 10 ... 150 Hz
Dane elektryczne
Znamionowy prąd cieplny | 10 A
Rated operating voltage | 500 VAC
Warunkowy znamionowy prąd zwarciowy wg EN 60947-5-1 | 3 000 A
Kategoria użytkowania AC-15 | 500 VAC
Kategoria użytkowania AC-15 | 1 A
Zasada przełączania | Wolnoprzełączające
Zakres dostawy
Uwaga (zakres dostawy, liczba i rodzaj) | Mounting screws included in the delivery
Note
Uwaga (informacje ogólne) | Can be used for 40A main switches of the product series H200, series H233
Schmersal-Polska Sp.j., ul. Baletowa 29, 02-867 Warszawa
Dane zostały starannie sprawdzone. Zdjęcia mogą odbiegać od rzeczywistości. Dalsze dane techniczne znajdują się w instrukcji obsługi. Możliwe są zmiany i błędy techniczne.
Wygenerowano dnia 18.12.2024, 20:06