## Worksheet
NDP50BL/BL
Duży bez zatrzasku higieniczna konstrukcja Klasa ochrony IP69K Otwór montażowy Ø 22,3 mm
Klucz zamówieniowy
Oznaczenie typu produktu | NDP50BL/BL
Numer artykułu (Numer katalogowy) | 103009238
EAN (European Article Number) | 4030661471198
eCl@ss number, version 12.0 | 27-37-12-12
eCl@ss number, version 11.0 | 27-37-12-12
Numer eCl@ss, wersja 9.0 | 27-37-12-12
ETIM number, version 7.0 | EC001038
ETIM number, version 6.0 | EC001038
Certyfikaty - Normy
Certyfikaty | cULus
Właściwości ogólne
Normy | EN IEC 60947-5-1 EN IEC 60947-1
Wykonanie | Mushroom impact button
Konstrukcja | Large
Warunki montażu (mechaniczne) | dowolnie
Typ uszczelnienia | Membrana Uszczelki wargowe
Materiał części roboczych | ABS
Materiał pierścienia przedniego | ABS, Chromowany
Materiał mieszków | Silikon
Kolor elementu sterującego | Niebieskie
Kolor pierścienia przedniego | Srebro
Kolor mieszka uszczelniającego | Niebieskie
Ciężar brutto | 50 g
Dane ogólne - właściwości
kołnierz montażowy | Tak
Pełna izolacja | Tak
Number of contact elements, maximum | 3
Dane mechaniczne
Żywotność mechaniczna, najmniejszy | 1.000.000 operacji
Skok główki | 5 mm
Siła aktywacji, ok. | 2 N
Montaż | Kołnierz montażowy EFM
Moment dokręcania śruby | 0,6 Nm
Dane mechaniczne - Wymiary
Wysokość | 45 mm
Uwaga (głębokość montażu) | Depth behind front panel including a contact element
wymiary głowiczek | 50 mm
Mounting diameter | 22,3 mm
Grubość płyty przedniej, minimum | 1,5 mm
Grubość płyty przedniej, maksimum | 6 mm
Odstęp | 50 x 50 mm
Warunki otoczenia
Stopień ochrony | IP67 IP69K
Ambient temperature | -25 ... +80 °C
odporność na uderzenie | 30 g / 18 ms
odporność na wibracje | 20 g / 10 ... 150 Hz
Dane elektryczne
Maksymalna częstotliwość przełączania | 1.000 /h
Schmersal-Polska Sp.j., ul. Baletowa 29, 02-867 Warszawa
Dane zostały starannie sprawdzone. Zdjęcia mogą odbiegać od rzeczywistości. Dalsze dane techniczne znajdują się w instrukcji obsługi. Możliwe są zmiany i błędy techniczne.
Wygenerowano dnia 12.06.2025, 17:00