## Worksheet
EFR.1
Element sprężynujący
Klucz zamówieniowy
Uwaga (możliwość dostawy) | Niedostępne!
Oznaczenie typu produktu | EFR.1
Numer artykułu (Numer katalogowy) | 101031749
EAN (European Article Number) | 4030661606347
eCl@ss number, version 12.0 | 27-37-13-02
eCl@ss number, version 11.0 | 27-37-13-02
Numer eCl@ss, wersja 9.0 | 27-37-13-02
ETIM number, version 7.0 | EC000041
ETIM number, version 6.0 | EC000041
Informacja dodatkowa (Klucz zamówieniowy) | Element sprężynujący (należy zawsze zamówić)
Właściwości ogólne
Normy | EN IEC 60947-5-1 EN IEC 60947-1
Wykonanie | spring element
Konstrukcja | Spring element EFR with contact protection Spring element EFR without contact protection
Materiał obudowy | Tworzywo
Ciężar brutto | 35 g
Dane mechaniczne
Instrukcja montażu | wkładany
Montaż | kołnierz montażowy
Pozycja kołnierza montażowego | 3
Dane mechaniczne - Wymiary
Długość | 46 mm
Szerokość | 10 mm
Głębokość | 60 mm
Warunki otoczenia
Ambient temperature | -25 ... +80 °C
odporność na uderzenie | 30 g / 18 ms
Schmersal-Polska Sp.j., ul. Baletowa 29, 02-867 Warszawa
Dane zostały starannie sprawdzone. Zdjęcia mogą odbiegać od rzeczywistości. Dalsze dane techniczne znajdują się w instrukcji obsługi. Możliwe są zmiany i błędy techniczne.
Wygenerowano dnia 20.06.2025, 18:29