## Worksheet
NSK/V4A
do przycisków zwykłych i podświetlanych higieniczna konstrukcja Klasa ochrony IP69K Otwór montażowy Ø 22,3 mm
Klucz zamówieniowy
Oznaczenie typu produktu | NSK/V4A
Numer artykułu (Numer katalogowy) | 101184688
EAN (European Article Number) | 4030661482224
eCl@ss number, version 12.0 | 27-37-12-25
eCl@ss number, version 11.0 | 27-37-12-25
Numer eCl@ss, wersja 9.0 | 27-37-12-25
ETIM number, version 7.0 | EC000624
ETIM number, version 6.0 | EC000624
Właściwości ogólne
Wykonanie | Emergency stop protective collar
Konstrukcja | without yellow shield
Warunki montażu (mechaniczne) | Screw mounting
Materiał obudowy | Stal nierdzewna
Kolor obudowy | Srebro
Ciężar brutto | 100 g
Dane ogólne - właściwości
Pełna izolacja | Tak
Dane mechaniczne
Montaż | Śruby
Dane mechaniczne - Wymiary
Długość | 74 mm
Szerokość | 85 mm
Wysokość | 12 mm
Warunki otoczenia
Ambient temperature | -25 ... +80 °C
odporność na uderzenie | 30 g / 18 ms
odporność na wibracje | 20 g / 10 ... 150 Hz
Schmersal-Polska Sp.j., ul. Baletowa 29, 02-867 Warszawa
Dane zostały starannie sprawdzone. Zdjęcia mogą odbiegać od rzeczywistości. Dalsze dane techniczne znajdują się w instrukcji obsługi. Możliwe są zmiany i błędy techniczne.
Wygenerowano dnia 24.06.2025, 08:01