## Worksheet
NBG633/54.50/NSK
do zastosowań w maszynach spożywczych Uszczelka obudowy dla przemysłu spożywczego Obudowa ze stali nierdzewnej
Klucz zamówieniowy
Oznaczenie typu produktu | NBG633/54.50/NSK
Numer artykułu (Numer katalogowy) | 103001787
EAN (European Article Number) | 4030661569741
eCl@ss number, version 12.0 | 27-37-12-05
eCl@ss number, version 11.0 | 27-37-12-05
Numer eCl@ss, wersja 9.0 | 27-37-12-05
ETIM number, version 7.0 | EC000200
ETIM number, version 6.0 | EC000200
Certyfikaty - Normy
Certyfikaty | hygiene tested
Właściwości ogólne
Wykonanie | Obudowa zespołu
Materiał obudowy | Stal nierdzewna (V4A)
Kolor dolnej części obudowy | Srebro
Kolor uszczelki | Szare
Ciężar brutto | 1 250 g
Dane ogólne - właściwości
Vorbereitet für Montage eines Schutzkragens | Ja
Ilość pozycji | 3
Dane mechaniczne
Umiejscowienie dławicy kablowej | otwory montażowe
Offset Emergency-Stop button | Ja
Mechanical data - Connection technique
Średnica dławicy kablowej | 20,3 mm
Dane mechaniczne - Wymiary
Szerokość | 110 mm
Wysokość | 86,5 mm
Warunki otoczenia
Stopień ochrony | IP67 IP69K
Ambient temperature | -25 ... +80 °C
Schmersal-Polska Sp.j., ul. Baletowa 29, 02-867 Warszawa
Dane zostały starannie sprawdzone. Zdjęcia mogą odbiegać od rzeczywistości. Dalsze dane techniczne znajdują się w instrukcji obsługi. Możliwe są zmiany i błędy techniczne.
Wygenerowano dnia 22.01.2025, 22:18