## Worksheet
IFL 8-18-10STP
Obudowa metalowa DC 3-żyłowy Konektor M12 Konstrukcja M 18 x 1
Klucz zamówieniowy
Oznaczenie typu produktu | IFL 8-18-10STP
Numer artykułu (Numer katalogowy) | 101104771
EAN (European Article Number) | 4030661048420
eCl@ss number, version 12.0 | 27-27-40-01
eCl@ss number, version 11.0 | 27-27-01-01
Numer eCl@ss, wersja 9.0 | 27-27-01-01
ETIM number, version 7.0 | EC002714
ETIM number, version 6.0 | EC002714
Certyfikaty - Normy
Certyfikaty | CCC
Właściwości ogólne
Normy | DIN VDE 0660-208 EN IEC 60947-5-2
Obudowa | walec, gwint
Warunki montażu (mechaniczne) | nie wpuszczany
Materiał obudowy | Mosiądz
Materiał powłoki obudowy | niklowany
Obszar aktywny | Tworzywo
Materiał nakręteki | Mosiądz
Ciężar brutto | 51 g
Dane ogólne - właściwości
Zintegrowany wskaźnik, status | Tak
Liczba żył przewodu | 3
Dane mechaniczne
Moment dokręcania nakrętek, maksimum | 18 Nm
Mechanical data - Switching distances according EN IEC 60947-5-3
Odległość wyłączania | 8 mm
Mechanical data - Connection technique
Konektor | Konektor M12
Dane mechaniczne - Wymiary
Gwint ISO czujnika | M18
Schlüsselweite | 24 SW
Długość czujnika | 71,4 mm
Warunki otoczenia
Stopień ochrony | IP67
Ambient temperature | -25 ... +70 °C
Wytrzymałość zmęczeniowa wg EN 60068-2-6 | 10 … 55 Hz, amplituda 1 mm
odporność na uderzenie | 30 g / 11 ms
Ocena zabezpieczenia | 0
Dane elektryczne
Type of voltage range | DC
No-load supply current I0, typical | 3 mA
Rated operating voltage | 10 ... 30 VDC
Prąd znamionowy | 200 mA
Element przełączający | Zestyk normalnie otwarty (NO)
Zintegrowany obwód ochronny | ochrona przed zakłóceniami indukcyjnymi z zabezpieczeniem przed odwróceniem biegunów Zabezpieczenie przeciążeniowe Maks. obciążalność dopuszczalna bezpiecznika
Częstotliwość wyłączania, ok. | 400 Hz
Dane elektryczne - wyjście cyfrowe
Spadek napięcia Ud, maksimum | 1,2 V
Prąd dla spadku napięcia Ud | 0,2 A
Wykonanie | typ p
Wskaźnik stanu
Uwaga (zintegrowany wskaźnik, status) | żółta dioda LED
Note
Uwaga (informacje ogólne) | Zamiast nakrętek możliwe jest zastosowanie zacisku montażowego
Schmersal-Polska Sp.j., ul. Baletowa 29, 02-867 Warszawa
Dane zostały starannie sprawdzone. Zdjęcia mogą odbiegać od rzeczywistości. Dalsze dane techniczne znajdują się w instrukcji obsługi. Możliwe są zmiany i błędy techniczne.
Wygenerowano dnia 10.03.2025, 22:24